## RF
CPU AD8051
[10 empty] | Vout1 |  | IOUTB
|  | SIG | IOUT_B1 | R21 | R20 | Gain | R22 | R23 | R24 | cal | meas | cal | meas | P
| Calcul |  | 0.6 | 470 | 47 | 11 | 51 | NC | 51 | 6.6 |  | 3.3 |  | 0.21353
|  | 0.6 | 0.4 | 470 | 47 | 11 | 51 | 51 | 51 | 4.4 |  | 0.7 |  | 0.0096078
|  | 0.6 | 0.4 | 470 | 47 | 11 | 51 | NC | 51 | 4.4 | 2.1 | 1.05 | 0.88 | 0.021618
|  | 0.9 | 0.58 | 470 | 47 | 11 | 51 | NC | 51 | 6.38 | 2.9 | 1.45 | 1.2 | 0.028235
|  | 0.9 | 0.58 | 1000 | 47 | 22.2766 | Gain이 안올라감 |  |  | 12.9204 | 2.8
|  | 0.9 | 0.58 | 200 | 47 | 5.2553 | 51 | NC | 51 | 3.0481 | 2.4 | 1.2 | 1.04 | 0.021208
|  | 0.9 | 0.58 | 200 | 47 | 5.2553 | 51 | NC | NC | 3.0481 | 2.64
|  | 0.9 | 0.58 | 200 | 47 | 5.2553 | 0 | NC | 51 | 3.0481 | 2.8 | 2.8 | 3 | 0.17647
|  | 0.9 | 0.58 | 270 | 47 | 6.7447 | 0 | NC | 51 | 3.9119 | 3.04 | 3.04 | 3.32 | 0.21613
| Tune2/8 | 0.9 | 0.58 | 470 | 47 | 11 | 0 | NC | 51 | 6.38 | 3.3 | 3.3 | 3.6 | 0.25412
|  | 0.9 | 0.58 | 470 | 47 | 11 | 0 | NC | NC | 6.38 | 3.32 |  | 3.64 |  | R24 NC 상태에서도 동일함
PWR tune후 연결하여 Test할때 R24 NC 처리 여부 결정
PWR LT1210CT7
RFIN
| CPU | R24 | C8/C11 | R6 | C5 | R4 | R5 | Gain | C9/C10 | 종단 | IOUTB | cal | meas | P | Iout
| Tune2/8 | 51 | 100nF | 10K | 100pF | 680 | 680 | 2 | 100nF | 무부하 | 2.2 | 4.4 | 4.4
|  | NC | 100nF | 10K | 100pF | 680 | 680 | 2 | 100nF | 무부하 | 3.3 | 6.6 | 7.4
|  | NC | 100nF | 10K | 100pF | 680 | 680 | 2 | 100nF | 51 | 3.36 | 6.72 | 7.68 | 1.1565 | 0.15059

## CORE
|  |  | OD | ID | Ht | AL | L[uH] | Z[Ohm] | Turn
|  | FT140-43 | 35.55 | 23 | 12.7 | 885 | 20 | 1704 | 4.8 | 5~500MHz
|  | FT82-43 | 21 | 13.2 | 6.35 | 470 | 20 | 1704 | 6.5 | 5~500MHz
|  | T106-6 | 26.9 | 14.5 | 11.1 | 11.6 | 1 | 85.2 | 9.3 | 3MHz ~ 40MHz
|  | T106-2 | 26.9 | 14.5 | 11.1 | 13.5 | 1 | 85.2 | 8.6 | 250KHz ~ 10MHz
|  | T50-6 | 12.7 | 7.7 | 4.83 | 4 | 0.1 | 8.5 | 5 | 3MHz ~ 40MHz
|  | T50-6 | 12.7 | 7.7 | 4.83 | 4 | 0.25 | 21.3 | 8 | 3MHz ~ 40MHz
PCB | Ref | Core | Freq | Turn | L[uH] | Wire[Φ]
RF | L6 | FT140-43 | 5~500MHz | 5 | 24 | 1.6
RF | L4,L5 | T50-6 | 3MHz ~ 40MHz | 6 | 0.5 | 1 | 측정기가 기본적으로 0.3uH를 표시함, offset 감안하면 0.25uH로 유추 가능함
RF | L7,L8,L9 | T106-6 | 3MHz ~ 40MHz | 9 | 1 | 1
Coupler |  | FT82-43 | 5~500MHz | 25 | 290 | 0.45

## FAN
PN | Vendor | V | I | PRM | CFM | mmH2O | Noise[dBA] | Size
AFB0912SH-A | DELTA | 12VDC | 0.75 | 4800 | 102.59 | 13.35 | 53 | 92x92x25.4
AFB0912VHD-F00 |  | 12VDC | 0.28 | 3300 | 66.11 | 5.03 | 40.5 | 92x92x20