## Plasma_RF_Gen_V1.0_POWER_SCH_20
Part Type Report1 for Plasma_RF_Gen_V1.0_POWER_SCH_20190410_V9.5.sch on 2019-04-10 오후 10:39:32
No | USEINPARTSLIST | Type | P_value | Vendor | V_PN | V_Desc | Q'ty | Reference No. | Cost | 구매수량 | Height | PCB Decal | P_size | 2'nd Vendor & Remark
1 | YES | R-2012 | 0 | SAMSUNG | RC2012J000 | RES SMD 0 OHM 5% 1/8W 0805 | 1 | R20 | 10 | 100 | 0.60mm | CHIP/RES/2012 | 2.0x1.25
2 | YES | R-2012 | 18 | SAMSUNG | RC2012F180 | RES SMD 18 OHM 1% 1/8W 0805 | 1 | R4 | 10 | 100 | 0.60mm | CHIP/RES/2012 | 2.0x1.25
3 | YES | R-2012 | 49.9 | SAMSUNG | RC2012F49R9 | RES SMD 49.9 OHM 1% 1/8W 0805 | 2 | R25,R26 | 10 | 100 | 0.60mm | CHIP/RES/2012 | 2.0x1.25
4 | YES | R-2012 | 100 | SAMSUNG | RC2012F101 | RES SMD 100 OHM 1% 1/8W 0805 | 1 | R17 | 10 | 100 | 0.60mm | CHIP/RES/2012 | 2.0x1.25
5 | YES | R-2012 | 330 | SAMSUNG | RC2012F331 | RES SMD 330 OHM 1% 1/8W 0805 | 2 | R12,R14 | 10 | 100 | 0.60mm | CHIP/RES/2012 | 2.0x1.25
6 | YES | R-2012 | 1K | SAMSUNG | RC2012F102 | RES SMD 1K OHM 1% 1/8W 0805 | 6 | R2,R3,R6,R7,R24,R27 | 10 | 100 | 0.60mm | CHIP/RES/2012 | 2.0x1.25
7 | YES | R-2012 | 2KF | SAMSUNG | RC2012F4991 | RES SMD 4.99K OHM 1% 1/8W 0805 | 2 | R34,R35 | 10 | 100 | 0.60mm | CHIP/RES/2012 | 2.0x1.25
8 | YES | R-2012 | 4.99K | SAMSUNG | RC2012F4991 | RES SMD 4.99K OHM 1% 1/8W 0805 | 1 | R1 | 10 | 100 | 0.60mm | CHIP/RES/2012 | 2.0x1.25
9 | YES | R-2012 | 8.25K | SAMSUNG | RC20123F8252 | RES SMD 8.25K OHM 1% 1/8W 0805 | 1 | R5 | 10 | 100 | 0.60mm | CHIP/RES/2012 | 2.0x1.25
10 | YES | R-2012 | 10K | SAMSUNG | RC2012F103 | RES SMD 10K OHM 1% 1/8W 0805 | 6 | R13,R15,R16,R19,R30,R31 | 10 | 100 | 0.60mm | CHIP/RES/2012 | 2.0x1.25
11 | YES | R-2012 | 20K | SAMSUNG | RC2012F203 | RES SMD 20K OHM 1% 1/8W 0805 | 1 | R11 | 10 | 100 | 0.60mm | CHIP/RES/2012 | 2.0x1.25
12 | YES | R-6432 | 820 | SAMSUNG | 820 | RES SMD 820 OHM 5% 1W 6432 | 4 | R18,R29,R32,R33 | 100 | 50 | 1.0mm | R_MPS-6432 | 6.4x3.2
13 | YES | R-6432 | 1K | ETC | 1K | RES SMD 1K OHM 5% 1W 6432 | 1 | R23 | 100 | 50 | 1.0mm | R_MPS-6432 | 6.4x3.2
14 | YES | DIP_2W | 680/2W | ETC | 680/2W | RES DIP 680 OHM 5% 2W Axial-R | 2 | R8,R9 | 30 | 100 |  | R-DIP2W_28PITCH | 0
15 | YES | DIP_2W | 0.01/5W | VISHAY | LVR05R0100FE73 | Res Metal Strip 0.01 Ohm 1% 5W Molded AXL | 2 | R10,R28 | 2080 | 10 |  | R-DIP2W_28PITCH | 0
16 | YES | C-2012 | 18pF | ANY | 18pF | CAP CER 18pF 50V 5% X7R 0805 | 1 | C7 | 30 | 100 | 1.0mm | CHIP/CON/2012 | 2.0x1.2
17 | YES | C-2012 | 150pF | ANY | 150pF | CAP CER 150pF 50V 5% X7R 0805 | 2 | C6,C34 | 50 | 100 | 1.0mm | CHIP/CON/2012 | 2.0x1.2
18 | YES | C-2012 | 300pF | ANY | 300pF | CAP CER 300pF 50V 5% X7R 0805 | 1 | C3 | 30 | 100 | 1.0mm | CHIP/CON/2012 | 2.0x1.2
19 | YES | C-2012 | 1000pF | ANY | 1000pF | CAP CER 1000pF 50V 10% X7R 0805 | 8 | C8,C10,C12,C39,C13,C16,C29,C37 | 30 | 200 | 1.0mm | CHIP/CON/2012 | 2.0x1.2
25 | YES | C-2012 | 2nF | ANY | 2nF | CAP CER 2nF 50V 10% X7R 0805 | 1 | C38 | 15 | 100 | 1.0mm | CHIP/CON/2012 | 2.0x1.2
20 | YES | C-2012 | 0.01uF | ANY | 0.01uF | CAP CER 0.01uF 50V 10% X7R 0805 | 2 | C28,C30 | 15 | 100 | 1.0mm | CHIP/CON/2012 | 2.0x1.2
21 | YES | C-2012 | 0.047uF | ANY | 0.047uF | CAP CER 0.047uF 50V 10% X7R 0805 | 1 | C4 | 15 | 100 | 1.0mm | CHIP/CON/2012 | 2.0x1.2
22 | YES | C-2012 | 0.1uF | ANY | 0.1uF | CAP CER 0.1uF 50V 10% X7R 0805 | 7 | C5,C14,C15,C18,BC1,BC2,BC31 | 20 | 100 | 1.0mm | CHIP/CON/2012 | 2.0x1.2
23 | YES | C-2012 | 1uF | ANY | 1uF | CAP CER 1uF 50V 10% X7R 0805 | 1 | C36 | 50 | 100 | 1.0mm | CHIP/CON/2012 | 2.0x1.2
24 | YES | C-2012 | 2.2uF | ANY | 2.2uF | CAP CER 2.2uF 50V 10% X7R 0805 | 2 | C11,C40 | 60 | 100 | 1.0mm | CHIP/CON/2012 | 2.0x1.2
26 | YES | C-2012 | ? | ANY | ? | CAP CER 0.1uF 50V 10% X7R 0805 | 1 | C9 | 50 |  | 1.0mm | CHIP/CON/2012 | 2.0x1.2
27 | YES | C-2012 | 1000pF/100V | TDK | C2012C0G2A102J060AA | CAP CER 1000pF 100V 5% C0G 0805 | 1 | C43 | 130 | 100 | 0.6mm | CHIP/CON/2012 | 2.0x1.2
28 | YES | C-2012 | 0.01uF/100V | TDK | C2012JB2E103M125AA | CAP CER 0.01uF 250V 20% JB 0805 | 1 | C22 | 50 | 100 | 1.25mm | CHIP/CON/2012 | 2.0x1.2
29 | YES | C-3216 | 2.2uF/100V | TDK | C3216X7S2A225M | CAP CER 2.2uF 100V 20% X7R 1206 | 2 | C21,C41 | 770 | 10 | 1.6mm | 3216-C | 3.2x1.6
30 | YES | C-5750 | 10uF | TDK | C5750X7R1E106M200KA | CAP CER 10uF 25V 20% X7R 5750 | 1 | C101 | 2870 | 5 | 2.0mm | CHIP/CON/5750 | 5.7x5.0
31 | YES | C-5750 | 0.01uF/450V | TDK | C5750C0G2W104K280KA | CAP CER 0.01uF 450V 10% C0G 5750 | 2 | C102,C103 | 4480 | 10 | 2.80mm | CHIP/CON/5750 | 5.7x5.0
32 | YES | C-5750 | ? | TDK | ? | CAP CER ?uF 250V 10% X7R 2220 | 4 | C100,C104,C105,C106 | 10 |  | 2.50mm | CHIP/CON/5750 | 5.7x5.0
33 | YES | CAP_8PI | 47uF/100V | SAMYOUNG | BXJ100VC47MH10 | 100V, 47uF, 8PI ALUMINUM ELECTROLYTIC CAPACITOR | 3 | C2,C17,C42 |  |  | 10mm | CAP/CHIP/D80 | 8PI
34 | YES | CAP_8PI | 220uF/25V | SAMYOUNG | 220uF/25V | 100V, 47uF, 8PI ALUMINUM ELECTROLYTIC CAPACITOR | 1 | C31 | 320 | 5 | 10mm | CAP/CHIP/D80 | 8PI
35 | YES | C-MICA_6PITCH | 130pF/500V | ETC | 130pF/500V | CAP MICA 130pF 500V | 2 | C23,C33 | 2350 | 10 |  | C-MICA_6.5 | 0
36 | YES | C-MICA_6PITCH | 180pF/500V | ETC | 130pF/500V | CAP MICA 180pF 500V | 4 | C24,C25,C26,C32 | 2910 | 10 |  | C-MICA_6.5 | 0
37 | YES | C-MICA_9PITCH | 3000pF/500V | ETC | 3000pF/500V | CAP MICA 3000pF 500V | 2 | C19,C20 | 5730 | 10 |  | C-MICA_9PITCH | 0
38 | YES | T491D227K016AT | 10uF/35V | KEMET | T491D106K035AT | Tantal Capacitor 10uF/35V Case-D 7343 size | 2 | C27,C35 | 500 | 20 | 2.8mm | T491D227K016AT | 7.3x4.3
39 | YES | L-2520 | 220nH | Murata | LQW2UASR22J | IND SMD 220nH 500mA 5% 2520 | 1 | L1 | 340 | 10 | 2.0mm | LQW2UAS | 2.62x2.45
40 | YES | L-2520 | 330nH | Murata | LQW2UASR33J | IND SMD 330nH 450mA 5% 2520 | 1 | L3 | 300 | 10 | 2.0mm | LQW2UAS | 2.62x2.45
41 | YES | L-2520 | 470nH | Murata | LQW2UASR47J | IND SMD 470nH 470mA 5% 2520 | 1 | L10 | 340 | 10 | 2.0mm | LQW2UAS | 2.62x2.45
42 | YES | L-2520 | 820nH | Murata | LQW2UASR82J | IND SMD 820nH 400mA 5% 2520 | 2 | L11,L12 | 340 | 10 | 2.0mm | LQW2UAS | 2.62x2.45
43 | YES | IND_14PI | 330nH | ETC | CS166125 | IND Core 100uH @ 10Khz 14PI | 1 | L2 | ? |  | 15.0mm | IND_14PI | 14.0x14.0
44 | YES | IND_14PI | 0.25uH-14PI | ETC | CS166125 | IND Core 0.25uH @ 10Khz 14PI | 2 | L4,L5 | ? |  | 15.0mm | IND_14PI | 14.0x14.0
45 | YES | IND_30PI_SMD | 20uH / 30PI | ETC | 100uH / 30PI | IND Core 100uH @ 10Khz 30PI | 1 | L6 | ? |  | 35.0mm | L17D_SMD | 30.0x26.0
46 | YES | IND_METAL_16PI | 1.0uH_14PI |  | 1.0uH | IND Metal wire 14PI | 3 | L7,L8,L9 | ? |  | 16.0mm | IND_METAL_16PI | 42.0x16.0
47 | YES | RF_CORE_CT | 1T:2T |  |  | TRANSFORMER | 1 | CT1 |  |  |  | CT-RF-4 | 0
48 | YES | 1N5711W | 1N5711W | DIODES | 1N5711W | DIODE SMD Fast, VRRM-70V, IF-0.015A, VF-1V | 2 | D1,D5 | 420 | 20 | 1.00mm | SOD-123 | 3.75x1.9
49 | YES | KDS226 | KDS226 | KEC | KDS226 | DIODE VRM-85V, IF-100mA, VF-0.9V | 3 | D2,D4,D6 | 33 | 20 |  | KDS226-SOT23 | 0
50 | YES | 1N4148W | 1N4148W | DIODES | 1N4148W | DIODE SMD Fast, VRRM-75V, IF-0.3A, VF-1V | 1 | D3 | 54 | 10 | 1.00mm | SOD-123 | 3.75x1.9
51 | YES | MRF1513N | MRF1513N | NXP | MRF1513N | N-Channel MOSFET 520MHz, 3W, 12.5V | 1 | Q1 | 8250 | 10 |  | MRF1513N | 0
52 | YES | MRFE6VP6300HR3 | MRFE6VP6300H | NXP | MRFE6VP6300H | RF Power Field Effect Transistors | 1 | Q2 | 115300 | 5 | 4.32mm | MRFE6VP6300H | 0
53 | YES | ZXCT1110 | ZXCT1110 | DIODES | ZXCT1110 | Low Power High-Side Current Monitors | 1 | U1 | 910 | 10 | 1.45mm | TSOT23-5P | 3.05x3.0
54 | YES | KA358A | KA358A | FAIRCHILD | KA358A | Dual OPAMP | 3 | U2,U4,U5 | 360 | 20 | 1.45mm | IC/SO08-1 | 3.05x3.0
55 | YES | SMA_CON | SMA_CON |  | SMA_CON | SMA CON, Right Angle | 2 | J2,J3 | 220 |  | 3.5mm | SMA/B_RA | 9.25x5.5
56 | YES | LAB1143-04 | LAB1143-04 | HANLIM | LAB1143-04 | 3.96mm Pitch DIP CON, Right Angle 4-Pin | 1 | J4 | 80 | 100 | 7.7mm | LAB1143-4P(OP) | 18.5x10
57 | YES | EC2F-103A2 | EC2F-103A2-40113 | SEMITEC | EC2F-103A2-40113 | Temp Sensor 10K B=3435 -40 ~ +110 deg | 1 | SEM1 |  |  | 13.5mm | CHIP/RES/2012 | 0
58 | YES | RF-800 | 1T:1T |  | RF-800 | TYPE43 2-30MHz 1:1 TRANSFORMER | 1 | TX1 | 6 |  |  | RF-800 | 0
59 | YES | RF-1000 | 1T:2T | ETC | RF-1000 | TYPE43 2-30MHz 1:2 TRANSFORMER | 1 | TX2 | 7 |  |  | RF-1000 | 0
60 | YES | VR_RJ-13P | 5K | COPAL | RJ-13P-5K | 5K Trimming Potentiometer | 3 | VR1,VR2,VR3 | 2760 | 15 | 6.3mm | VR_RJ-13P-A | 12.4PI
61 | YES | CONN_PCB_3_1 |  |  | HEADER5X2(2.54MM) |  | 2 | HD1,HD2 |  |  |  | HEADER5X2(2.54MM) | 0
62 | YES | HS-6P |  |  |  |  | 1 | HS4 |  |  |  | YS60CX2_90MM | 0
63 | YES | R-2012 | NC | SAMSUNG | NC | RES SMD ?K OHM 1% 1/8W 0805 | 2 | R21,R22 | 10 |  | 0.60mm | CHIP/RES/2012 | 2.0x1.25
64 | YES | C-2012 | NC | SAMSUNG | NC | CAP CER 0.1uF 50V 10% X7R 0805 | 1 | C1 | 50 |  | 1.0mm | CHIP/CON/2012 | 2.0x1.2
65 | NO | TP_PAD |  |  |  |  | 2 | TP1,TP2 |  |  |  | TP_PAD | 0
66 | NO | HOLE4.0 |  |  |  | PCB Assy Hole | 8 | P1,P2,P3,P4,P5,P6,P7,P8 |  |  |  | HOLE4.0 | 2.0 Pie
Design Part Type count: 32
|  | CHB1143-04 |  |  |  | Wire To Board / Crimp Housing / Female / 3.96mm |  |  | 40 | 100
|  | CTB1140 |  |  |  | Wire To Board / Crimp Terminal / 3.96mm / AWG 18#~24# |  |  | 40 | 100