## RF
CPU AD8051
[10 empty] | Vout1 |  | IOUTB
|  | SIG | IOUT_B1 | R21 | R20 | Gain | R22 | R23 | R24 | cal | meas | cal | meas | P
| Calcul |  | 0.6 | 470 | 47 | 11 | 51 | NC | 51 | 6.6 |  | 3.3 |  | 0.21353
|  | 0.6 | 0.4 | 470 | 47 | 11 | 51 | 51 | 51 | 4.4 |  | 0.7 |  | 0.0096078
|  | 0.6 | 0.4 | 470 | 47 | 11 | 51 | NC | 51 | 4.4 | 2.1 | 1.05 | 0.88 | 0.021618
|  | 0.9 | 0.58 | 470 | 47 | 11 | 51 | NC | 51 | 6.38 | 2.9 | 1.45 | 1.2 | 0.028235
|  | 0.9 | 0.58 | 1000 | 47 | 22.2766 | Gain이 안올라감 |  |  | 12.9204 | 2.8
|  | 0.9 | 0.58 | 200 | 47 | 5.2553 | 51 | NC | 51 | 3.0481 | 2.4 | 1.2 | 1.04 | 0.021208
|  | 0.9 | 0.58 | 200 | 47 | 5.2553 | 51 | NC | NC | 3.0481 | 2.64
|  | 0.9 | 0.58 | 200 | 47 | 5.2553 | 0 | NC | 51 | 3.0481 | 2.8 | 2.8 | 3 | 0.17647 |  | 6 | 50 | 0.72
|  | 0.9 | 0.58 | 270 | 47 | 6.7447 | 0 | NC | 51 | 3.9119 | 3.04 | 3.04 | 3.32 | 0.21613 |  | 3 | 50 | 0.18 | 0.25
| Tune2/8 | 0.9 | 0.58 | 470 | 47 | 11 | 0 | NC | 51 | 6.38 | 3.3 | 3.3 | 3.6 | 0.25412
|  | 0.9 | 0.58 | 470 | 47 | 11 | 0 | NC | NC | 6.38 | 3.32 |  | 3.64 |  | R24 NC 상태에서도 동일함
PWR tune후 연결하여 Test할때 R24 NC 처리 여부 결정
PWR LT1210CT7
RFIN
| CPU | R24 | C8/C11 | R6 | C5 | R4 | R5 | Gain | C9/C10 | 종단 | IOUTB | cal | meas | P | Iout
| Tune2/8 | 51 | 100nF | 10K | 100pF | 680 | 680 | 2 | 100nF | 무부하 | 2.2 | 4.4 | 4.4
|  | NC | 100nF | 10K | 100pF | 680 | 680 | 2 | 100nF | 무부하 | 3.3 | 6.6 | 7.4
|  | NC | 100nF | 10K | 100pF | 680 | 680 | 2 | 100nF | 51 | 3.36 | 6.72 | 7.68 | 1.1565 | 0.15059

## Bias
VIN | VR | R6 | R7 | R25 | Vbias | Ibias
9 | 5 | 1 | 1 | 0.05 | 1.2857
9 | 0 | 1 | 1 | 0.05 | 4.5
9 | 0 | 0.5 | 1 | 0.05 | 6
9 | 1 | 0 | 1 | 0.05 | 4.5
9 | 3 | 0 | 1 | 0.05 | 2.25

## 0215
|  | CPU | [8 empty] | POWER | [12 empty] | RF
[9 empty] | IOUTB | [10 empty] | RFIN | [6 empty] | buck |  |  | RFO
| SIG | IOUT_B1 | R21 | R20 | Gain | R22 | R23 | R24 | cal | meas | C8/C11 | IOUTB | R6 | C5 | R4 | R5 | Gain | C9/C10 | 종단 | cal | meas | P | Iout | T1_OUT+ | T1_OUT- | Vbias | duty | Vcc | Icc | Load | Vpp | Vrms | P
#05 | 0.8 | 0.512 | 470 | 47 | 11 | 0 | NC | NC | 5.632 | 3.24 | 100nF | 3.36 | 10K | 100pF | 680 | 680 | 2 | 100nF | 51 | 6.72 | 6.25 | 0.76593 | 0.12255 | 2.96 | 2.92 | 4
| 0.8 | 0.512 | 470 | 47 | 11 | 0 | NC | NC | 5.632 | 2.76 | 100nF | 2.76 | 10K | 100pF | 680 | 360 | 2.8889 | 100nF | 51 | 7.9733 | 7.68 | 1.1565 | 0.15059 | 3.84 | 3.72 | 4
| 0.6 | [8 empty] | 2.24 | [8 empty] | NC |  | 5.76 |  |  |  |  | 2.5 | 50 | 23.36 | 0.9 | 50 | 74.4 | 25.4 | 12.9032
[26 empty] | 3 |  |  | 0.9 | 50 | 74.4 | 25.2 | 12.7008
[26 empty] | 3.76 |  |  | 1.5 | 50 | 71.2 | 23.9 | 11.4242
| 2 | [8 empty] | 3.92 | [10 empty] | 10.6 |  |  |  |  | 2 |  |  | 0.9 | 50 | 74.4 | 25.6 | 13.1072
[26 empty] | 2.5 |  |  | 0.9 | 50 | 75.2 | 25.5 | 13.005
RF PCB 동작하지 않음 | [29 empty] | 23.36 | 0.9
FET input까지는 문제 없지만, 출력이 20mV로 낮음
전류도 0.1A 정도 흐름
Bias를 9V까지 올려도 마찬가지임
=> TX2의 2pin 48V bias가 납땜이 안되어 있었음

## 0216
RF PCB에 SIGEN 직접 연결
RFIN Vpp가 낮아 효율이 안나오는 것으로 보임
SIG | RFIN | T1_OUT- |  | Buck |  |  | RFO |  |  |  | eff[%]
[Vpp] | [Vpp] | [Vpp] | Vbias[V] | Vcc[V] | Icc[A] | P[W] | Load | Vpp[V] | Vrms[V] | P[W]
14 | 3.76 | 2.04 | 3 | 24 | 1.6 | 38.4 | 50 | 72.8 | 25.2 | 12.7008 | 33.075
|  |  |  | 32 | 2.9 | 92.8 | 50 | 93.6 | 32.3 | 20.8658 | 22.4847
|  |  |  | 40 | 4 | 160 | 50 | 110 | 38.4 | 29.4912 | 18.432
|  |  |  | 48 | 5 | 240 | 50 | 125 | 43.3 | 37.4978 | 15.6241
|  |  | 3.5 | 24 | 3.5 | 84 | 50 | 69.6 | 23.6 | 11.1392 | 13.261
|  |  |  | 32 | 4.7 | 150.4 | 50 | 89.6 | 30.7 | 18.8498 | 12.5331
|  |  | 2.5 | 24 | 1.6 | 38.4 | 50 | 74.4 | 25.6 | 13.1072 | 34.1333
|  |  |  | 32 | 2.8 | 89.6 | 50 | 92.8 | 32.2 | 20.7368 | 23.1438
|  |  |  | 40 | 2.9 | 116 | 50 | 94.4 | 29.9 | 17.8802 | 15.414

## 0223
SIGEN | CPU |  |  | POWER | [6 empty] | RF | [7 empty] | Load | RFO |  |  | Buck
| IOUT_B1 | R24 | IOUT_B2 | R6 | IOUTB | R4 | R5 | Gain |  | RFIN | RFIN | R22 | RFIN2 | T1_OUT- | T1_OUT+ | Vbias[V] | Q2 IN | Q2 OUT |  | Vpp | Vrms | P | Vcc[V] | Icc[A] | P[W]
0.8 |  | NC | 2.72 | 10K | 2.72 | 680 | 360 | 2.8889 | 7.8578 | 8.4 |  | NC |  | 4.2 |  | 3 |  |  | 50 | 91.2 | 29.8 | 17.7608 | 24 | 0.9 | 21.6
[6 empty] | 680 | 360 | 2.8889 | 0 | [6 empty] | 3.5 |  |  | 50 | 91.2 | 29.7 | 17.6418 | 24 | 0.9 | 21.6
[6 empty] | 680 | 360 | 2.8889 | 0 | [6 empty] | 4 |  |  | 50 | 88 | 29 | 16.82 | 24 | 1.3 | 31.2
|  |  | 2.72 |  | 2.72 | 680 | 200 | 4.4 | 11.968 | 12.6 |  |  | 11.4 | 6 |  | 3 |  |  | 50 | 91.2 | 30 | 18 | 24 | 0.9 | 21.6
|  |  | 2.96 |  |  | 680 | 200 | 4.4 |  |  |  |  | 11 | 5.8 |  | 3 |  |  | 50 | 105 | 35 | 24.5 |  | 1.6 | 0
[6 empty] | 680 | 200 | 4.4 | [7 empty] | 3 |  |  | 50 | 106 | 34.8 | 24.2208 | 28 | 2.3 | 64.4
[6 empty] | 680 | 200 | 4.4 | [7 empty] | 3 |  |  | 50 | 135 | 45.8 | 41.9528 | 40 | 4 | 160
|  |  | 2.8 |  | 2.8 | 680 | 100 | 7.8 | 21.84 |  |  |  | 18.2 | 9.12 |  | 3 |  |  | 50 | 136 | 45.8 | 41.9528 | 40 | 4 | 160
[6 empty] | 680 | 100 | 7.8 | [7 empty] | 3 |  |  | 50 | 144 | 46 | 42.32 | 40 | 4.1 | 164
[8 empty] | #DIV/0! | [7 empty] | 3 |  |  | 50 | 134 | 43 | 36.98 | 40 | 3.7 | 148
[8 empty] | #DIV/0! | [7 empty] | 3 |  |  | 50 | 152 | 48.7 | 47.4338 | 48 | 4.6 | 220.8
[8 empty] | #DIV/0! | [7 empty] | 4 |  | 136 | 50 | 134 | 43.2 | 37.3248 | 40 | 3.7 | 148
[8 empty] | #DIV/0! | [10 empty] | 50 |  |  | 0 |  |  | 0

## CORE
| OD | ID | Ht | AL | L[uH] | Z[Ohm] | Turn
FT140-43 | 35.55 | 23 | 12.7 | 885 | 20 | 1704 | 4.8 | 5~500MHz
FT82-43 | 21 | 13.2 | 6.35 | 470 | 20 | 1704 | 6.5 | 5~500MHz
T106-6 | 26.9 | 14.5 | 11.1 | 11.6 | 1 | 85.2 | 9.3 | 3MHz ~ 40MHz
T106-2 | 26.9 | 14.5 | 11.1 | 13.5 | 1 | 85.2 | 8.6 | 250KHz ~ 10MHz
T50-6 | 12.7 | 7.7 | 4.83 | 4 | 0.1 | 8.5 | 5 | 3MHz ~ 40MHz
T50-6 | 12.7 | 7.7 | 4.83 | 4 | 0.25 | 21.3 | 8 | 3MHz ~ 40MHz
PCB | Ref | Core | Freq | Turn | L[uH] | Wire[Φ] | Freq | Z[Ω]
RF | L6 | FT140-43 | 5~500MHz | 5 | 24 | 1.6 | 13.56 | 2043.7632
RF | L4,L5 | T50-6 | 3MHz ~ 40MHz | 6 | 0.5 | 1 |  |  | 측정기가 기본적으로 0.3uH를 표시함, offset 감안하면 0.25uH로 유추 가능함
RF | L7,L8,L9 | T106-6 | 3MHz ~ 40MHz | 9 | 1 | 1
Coupler |  | FT82-43 | 5~500MHz | 25 | 290 | 0.45 | 13.56 | 24695.472
RF | TX1 | RF-800 |  | 1 | 4 |  | 13.56 | 340.6272
RF | TX2 - 1차 | RF-1000 |  | 2 | 25.6 |  | 13.56 | 2180.0141
RF | TX2 - 2차 | RF-1000 |  | 1/2 | 3.3 |  | 13.56 | 281.0174
RF | L6,L7,L8 | AIR - 20Φ |  | 5 | 0.5 | 1.6 | 13.56 | 42.5784
|  |  |  | 6 | 0.6 |  | 13.56 | 51.0941
|  |  |  | 8 | 1
|  |  |  | 10 | 1.4

## FAN
PN | Vendor | V | I | PRM | CFM | mmH2O | Noise[dBA] | Size
AFB0912SH-A | DELTA | 12VDC | 0.75 | 4800 | 102.59 | 13.35 | 53 | 92x92x25.4
AFB0912VHD-F00 |  | 12VDC | 0.28 | 3300 | 66.11 | 5.03 | 40.5 | 92x92x20

## Sheet1
SMPS | 600 | W
| 48 | V
| 12.5 | A
Current Limit = 10A

## Test sheet (2)
SIGEN | CPU |  |  | POWER | [6 empty] | RF | [7 empty] | Load | RFO |  |  | Buck
| IOUT_B1 | R24 | IOUT_B2 | R6 | IOUTB | R4 | R5 | Gain |  | RFIN | RFIN | R22 | RFIN2 | T1_OUT- | T1_OUT+ | Vbias[V] | Q2 IN | Q2 OUT |  | Vpp | Vrms | P | Vcc[V] | Icc[A] | P[W]
0.8 |  | NC | 2.72 | 10K | 2.72 | 680 | 360 | 2.8889 | 7.8578 | 8.4 |  | NC |  | 4.2 |  | 3 |  |  | 50 | 91.2 | 29.8 | 17.7608 | 24 | 0.9 | 21.6
[6 empty] | 680 | 360 | 2.8889 | 0 | [6 empty] | 3.5 |  |  | 50 | 91.2 | 29.7 | 17.6418 | 24 | 0.9 | 21.6
[6 empty] | 680 | 360 | 2.8889 | 0 | [6 empty] | 4 |  |  | 50 | 88 | 29 | 16.82 | 24 | 1.3 | 31.2
|  |  | 2.72 |  | 2.72 | 680 | 200 | 4.4 | 11.968 | 12.6 |  |  | 11.4 | 6 |  | 3 |  |  | 50 | 91.2 | 30 | 18 | 24 | 0.9 | 21.6
|  |  | 2.96 |  |  | 680 | 200 | 4.4 |  |  |  |  | 11 | 5.8 |  | 3 |  |  | 50 | 105 | 35 | 24.5 |  | 1.6 | 0
[6 empty] | 680 | 200 | 4.4 | [7 empty] | 3 |  |  | 50 | 106 | 34.8 | 24.2208 | 28 | 2.3 | 64.4
[6 empty] | 680 | 200 | 4.4 | [7 empty] | 3 |  |  | 50 | 135 | 45.8 | 41.9528 | 40 | 4 | 160
|  |  | 2.8 |  | 2.8 | 680 | 100 | 7.8 | 21.84 |  |  |  | 18.2 | 9.12 |  | 3 |  |  | 50 | 136 | 45.8 | 41.9528 | 40 | 4 | 160
[6 empty] | 680 | 100 | 7.8 | [7 empty] | 3 |  |  | 50 | 144 | 46 | 42.32 | 40 | 4.1 | 164
[8 empty] | #DIV/0! | [7 empty] | 3 |  |  | 50 | 134 | 43 | 36.98 | 40 | 3.7 | 148
[8 empty] | #DIV/0! | [7 empty] | 3 |  |  | 50 | 152 | 48.7 | 47.4338 | 48 | 4.6 | 220.8
[8 empty] | #DIV/0! | [7 empty] | 4 |  | 136 | 50 | 134 | 43.2 | 37.3248 | 40 | 3.7 | 148
[8 empty] | #DIV/0! | [10 empty] | 50 |  |  | 0 |  |  | 0