## Sheet1
Power | 1 | 100 | 300 | W
| 0 | 20 | 24.7712 | dB | http://www.plasource.com/
| 30 | 50 | 54.7712 | dBm
Coupler | 30 | 30 | 30 | dB
| 0 | 20 | 24.7712 | dBm
Frequency |  | 파장
12.56 | MHz | 23.8854 | m
13.56 | MHz | 22.1239 | m

## Device
Ifm : max Forward Current
| PN | Vendor | V | I | P |  |  |  | Vr : reverse Voltage
SMPS | PSP-600-48 | MEAN WELL | 48 | 12.5 | 600 |  |  |  | Vf : Forward Voltage drop
| NET-35B | MEAN WELL | 5 | 3 | 15
|  |  | 12 | 1 | 12
| PN | Vendor | Vr[V] | Ifm[A] | Vf | Package | Size | T
| 1N5711W | DIODE | 70 | 0.015 | 1 | SOD-123 | 1.7x3.85 | 1.35 | Schottky Barrier Diode
| 1N4148 | VISHAY | 75 | 0.1 | 1.2 | SOD-123 | 1.7x3.85 | 1.35 | Fast Switching Diode
| KDS226 | KEC | 80 | 0.3 | 0.9 | SOT-23

## ADC
ADC Path review
48V Vin ADC Review
|  |  | VDC_IN_AD | Unit
| POWER | Vdc | 48 | V
|  | R1 | 20 | KΩ
|  | R2 | 4.99 | KΩ
|  | VDC_IN_AD | 9.5846 | V
| MCU | R1 | 4.7 | KΩ
|  | R2 | 4.7 | KΩ
|  | VIN | 4.7923 | V
|  | R3 | 2.4 | KΩ
|  | R4 | 3.3 | KΩ
|  | VDC_IN_AD | 2.7745 | V

## Current Sensor
Current Sensor Review
ZXCT1110 | I_max | 12.5 | 10 | 1 | A | SMPS Max Current
| Rsens1 | 0.01 | 0.01 | 0.01 | Ω
| Rsens2 | 0.01 | 0.01 | 0.01 | Ω
| Prsens | 0.39062 | 0.25 | 0.0025 | W
| Vsens | 0.0625 | 0.05 | 0.005 | V | Max 500mV
| Iout | 0.25 | 0.2 | 0.02 | mA | Max 2mA
| Rgain | 8.25 | 8.25 | 8.25 | kΩ
| Vout | 2.0625 | 1.65 | 0.165 | V | PWR_IS_AD
| R13 | 50 | 50 | 50 | kΩ
| R19 | 10 | 10 | 10 | kΩ
| Vout | 12.375 | 9.9 | 0.99 | V
| R14 | 2.2 | 2.2 | 2.2 | kΩ
| R17 | 3.3 | 3.3 | 3.3 | kΩ
| V_ADC | 7.425 | 5.94 | 0.594 | V
|  | POWER PCB |  |  |  |  | MCU PCB
|  | Rsens1 | 0.01 | Ω
|  | Rsens2 | 0.01 | Ω | R13 | 47 | R14 | 3.6 | R14 | 2.2 | kΩ
|  | Rgain | 8.25 | kΩ | R19 | 10 | R17 | 3.3 | R17 | 3.3 | kΩ
|  | I_max | Vsens | Iout | Vout | Vopamp |  | V_ADC | V_ADC | ADC
|  | 12.5 | 0.0625 | 0.25 | 2.0625 | 11.7562 |  | 5.6226 | 3.3735 | 260.6821
|  | 12 | 0.06 | 0.24 | 1.98 | 11.286 |  | 5.3977 | 3.2386 | 250.2548
|  | 11.5 | 0.0575 | 0.23 | 1.8975 | 10.8157 |  | 5.1727 | 3.1036 | 239.8275
|  | 11 | 0.055 | 0.22 | 1.815 | 10.3455 |  | 4.9478 | 2.9687 | 229.4002
|  | 10.5 | 0.0525 | 0.21 | 1.7325 | 9.8753 |  | 4.7229 | 2.8338 | 218.9729
|  | 10 | 0.05 | 0.2 | 1.65 | 9.405 |  | 4.498 | 2.6988 | 208.5457
|  | 9.5 | 0.0475 | 0.19 | 1.5675 | 8.9348 |  | 4.2731 | 2.5639 | 198.1184
|  | 9 | 0.045 | 0.18 | 1.485 | 8.4645 |  | 4.0482 | 2.4289 | 187.6911
|  | 8.5 | 0.0425 | 0.17 | 1.4025 | 7.9943 |  | 3.8233 | 2.294 | 177.2638
|  | 8 | 0.04 | 0.16 | 1.32 | 7.524 |  | 3.5984 | 2.1591 | 166.8365
|  | 7.5 | 0.0375 | 0.15 | 1.2375 | 7.0538 |  | 3.3735 | 2.0241 | 156.4092
|  | 7 | 0.035 | 0.14 | 1.155 | 6.5835 |  | 3.1486 | 1.8892 | 145.982
|  | 6.5 | 0.0325 | 0.13 | 1.0725 | 6.1132 |  | 2.9237 | 1.7542 | 135.5547
|  | 6 | 0.03 | 0.12 | 0.99 | 5.643 |  | 2.6988 | 1.6193 | 125.1274
|  | 5.5 | 0.0275 | 0.11 | 0.9075 | 5.1727 |  | 2.4739 | 1.4844 | 114.7001
|  | 5 | 0.025 | 0.1 | 0.825 | 4.7025 |  | 2.249 | 1.3494 | 104.2728
|  | 4.5 | 0.0225 | 0.09 | 0.7425 | 4.2322 |  | 2.0241 | 1.2145 | 93.8455
|  | 4 | 0.02 | 0.08 | 0.66 | 3.762 |  | 1.7992 | 1.0795 | 83.4183
|  | 3.5 | 0.0175 | 0.07 | 0.5775 | 3.2918 |  | 1.5743 | 0.94459 | 72.991
|  | 3 | 0.015 | 0.06 | 0.495 | 2.8215 |  | 1.3494 | 0.80965 | 62.5637
|  | 2.5 | 0.0125 | 0.05 | 0.4125 | 2.3513 |  | 1.1245 | 0.67471 | 52.1364

## CT
Vmax | 12 | 24 | V
R | 820 | 820 | Ω
I | 0.014634 | 0.029268 | A
P | 0.17561 | 0.70244 | W

## Check list
No | Status | Description
1 | OPEN | FW_CT_AD path에 RC filter 추가
2 | OPEN | ADC Path를 12V로 설계하고, MCU에서 3.3V로 Dividing하여 사용
3 | OPEN | CT1의 Pin-3의 Resonator의 Freq 결정 - serial 공진인지, shunt 공진인지 특성 확인 필요
| OPEN | VR를 원형 눈금 타입으로 변경

## Path review
Fc | C
13.56 | 10000 | 1.1743
[5 empty] | 680 | 820 | 6.7434
L1[nH] | C3[pF] | fo[MHz] |  |  | 680 | 680 | 7.4051
470 | 300 | 13.4101 |  | 820 | 680 | 560 | 8.16
|  |  | 100 | 680 | 680 | 470 | 8.9071
|  |  | 120 | 560 | 680 | 390 | 9.7781
|  |  | 150 | 470 | 680 | 330 | 10.6299
|  |  | 180 | 390 | 680 | 300 | 11.1487
|  |  | 220 | 330 | 680 | 270 | 11.7518
|  |  | 330 | 300 | 680 | 240 | 12.4647
|  |  | 390 | 270 | 680 | 220 | 13.0189 | 12 | V
820 | 150 | 14.3578 | 470 | 240 | 680 | 200 | 13.6543 | 3 | W
|  |  | 680 | 220 |  |  |  | 0.25 | A
51 | 240 | 45.5145
510 | 2700 | 4.2911
3.3
1.27
2.03
1.015
1.27
0.635

## FILTER
Filter matching value - reference PCB의 Data와 비슷함.