## RFGEN V2.0
JTAG
1 | +3.3V | 2 | +3.3V
3 | JNTRST | 4 | GND
5 | JTDI | 6 | GND
7 | SYS_SWDIO | 8 | GND
9 | SYS_SWCLK | 10 | GND
11 | NC | 12 | GND | CN105
13 | JTDO | 14 | GND | 5267-8P |  | 5267-8P
15 | NRST | 16 | GND | 1 | FW_CT | 1 | FW_CT
17 | NC | 18 | GND | 2 | GND | 2 | GND
19 | NC | 20 | GND | 3 | RV_CT | 3 | RV_CT
|  |  |  | 4 | GND | 4 | GND
JP1 |  |  |  | 5 | PW_IS_CT | 5 | PW_IS_CT
JUMPER |  |  |  | 6 | FET_TEMP | 6 | FET_TEMP
1 | GND |  |  | 7 | VDC_IN | 7 | VDC_IN
2 | JP_BIAS |  |  | 8 | BIAS_ON | 8 | BIAS_ON
CN100 |  |  |  | CN106 |  | CN106
MX35313-2P |  |  |  | MX35313-2P |  | MX35313-2P
1 | +12V |  |  | 1 | +12V | 1 | +12V
2 | GND |  |  | 2 | GND | 2 | GND
CN101 |  |  |  | CN107 |  | J4
MX35313-5P |  |  |  | MX35313-5P |  | LAB1143-04
1 | +48V |  |  | 1 | OUT48V | 1 | OUT48V
2 | +48V |  |  | 2 | OUT48V | 2 | OUT48V
3 | - |  |  | 3 | - | 3 | -
4 | GND |  |  | 4 | GND | 4 | GND
5 | GND |  |  | 5 | GND | 5 | GND
CN102 |  |  |  | RFOUT1 |  | J3 |  | J2
5267-3P |  |  |  | SMA_ST |  | SMA_RA |  | SMA_RA
1 | TXD_LCD |  |  | 1 | RF_IN | 1 | RF_IN | 1 | RF_OUT
2 | RXD_LCD |  |  | 2 | GND | 2 | GND | 2 | GND
3 | GND |  |  | 3 | GND | 3 | GND | 3 | GND
|  |  |  | 4 | GND | 4 | GND | 4 | GND
CN103 |  |  |  | 5 | GND | 5 | GND | 5 | GND
5267-2P
1 | LIMIT_SW_A |  |  | FAN1
2 | GND |  |  | 5267-2P
|  |  |  | 1 | +12V
CN104 |  |  |  | 2 | FAN_PWM
5267-2P
1 | LIMIT_SW_B |  |  | FAN2
2 | GND |  |  | 5267-2P
|  |  |  | 1 | +12V
|  |  |  | 2 | FAN_PWM
PWR
CPU
SMPS
48V 12.5A
PSP-600-48
SMPS
12V 100W
DC/DC
12V -> 5V
NCP3064 1.5A
DC/DC
5V -> 3.3V
LM1117-3.3V 1A
Top Case
Limit S/W
RF CON
Limit S/W
Touch LCD
PC