## RFGEN V2.0
CPU Block
Gap | 2 | 2 | JTAG
CON | 15 | 15 | 1 | +3.3V | 2 | +3.3V
CPU PCB | 1.6 | 1.6 | 3 | JNTRST | 4 | GND
Gap | 5 | 5 | 5 | JTDI | 6 | GND
Heat Sink | 35 | 35 | 7 | SYS_SWDIO | 8 | GND
PWR PCB | 1.6 | 1.6 | 9 | SYS_SWCLK | 10 | GND
Heat Sink | 60 | 80 | 11 | NC | 12 | GND | CN105
Gap | 10 | 10 | 13 | JTDO | 14 | GND | 5267-8P |  | 5267-8P
Total | 130.2 | 150.2 | 15 | NRST | 16 | GND | 1 | FW_CT | 1 | FW_CT
|  |  | 17 | NC | 18 | GND | 2 | GND | 2 | GND
|  |  | 19 | NC | 20 | GND | 3 | RV_CT | 3 | RV_CT
[7 empty] | 4 | GND | 4 | GND
|  |  | JP1 |  |  |  | 5 |  | 5
|  |  | JUMPER |  |  |  | 6 | FET_TEMP | 6 | FET_TEMP
|  |  | 1 | GND |  |  | 7 | PRE_AMP_ENA | 7 | PRE_AMP_ENA
|  |  | 2 | JP_BIAS |  |  | 8 | BIAS_ON | 8 | BIAS_ON
|  |  | CN100 |  |  |  | CN106 |  | CN106
|  |  | MX35313-2P |  |  |  | MX35313-2P |  | MX35313-2P
|  |  | 1 | +12V |  |  | 1 | +12V | 1 | +12V
|  |  | 2 | GND |  |  | 2 | GND | 2 | GND
|  |  | CN101 |  |  |  | CN107 |  | J4
|  |  | MX35313-5P |  |  |  | MX35313-5P |  | LAB1143-04
|  |  | 1 | +48V |  |  | 1 | OUT48V | 1 | OUT48V
|  |  | 2 | +48V |  |  | 2 | OUT48V | 2 | OUT48V
|  |  | 3 | - |  |  | 3 | - | 3 | -
|  |  | 4 | GND |  |  | 4 | GND | 4 | GND
|  |  | 5 | GND |  |  | 5 | GND | 5 | GND
|  |  | CN102 |  |  |  | RFOUT1 |  | J3 |  | J2
|  |  | 5267-3P |  |  |  | SMA_ST |  | SMA_RA |  | SMA_RA
|  |  | 1 | TXD_LCD |  |  | 1 | RF_IN | 1 | RF_IN | 1 | RF_OUT
|  |  | 2 | RXD_LCD |  |  | 2 | GND | 2 | GND | 2 | GND
|  |  | 3 | GND |  |  | 3 | GND | 3 | GND | 3 | GND
[7 empty] | 4 | GND | 4 | GND | 4 | GND
|  |  | CN103 |  |  |  | 5 | GND | 5 | GND | 5 | GND
5267-2P
|  |  | 1 | LIMIT_SW_A |  |  | FAN1
|  |  | 2 | GND |  |  | 5267-2P
[7 empty] | 1 | +12V
|  |  | CN104 |  |  |  | 2 | FAN_PWM
5267-2P
|  |  | 1 | LIMIT_SW_B |  |  | FAN2
|  |  | 2 | GND |  |  | 5267-2P
[7 empty] | 1 | +12V
[7 empty] | 2 | FAN_PWM
PWR
CPU
SMPS
48V 12.5A
PSP-600-48
SMPS
12V 100W
DC/DC
12V -> 5V
NCP3064 1.5A
DC/DC
5V -> 3.3V
LM1117-3.3V 1A
Top Case
Limit S/W
RF CON
Limit S/W
Touch LCD
PC
FAN

## RFGEN V2.0_191105
12V Gate bias On/Off control 검토
CPU Block
Gap | 2 | 2
CON | 15 | 15
CPU PCB | 1.6 | 1.6
Gap | 5 | 5 | CN100 |  | HD1 |  |  |  | HD1 |  |  |  | RFOUT1 |  | J2 |  | J3 |  | J3
Heat Sink | 35 | 35 | MX35313-2P |  | Header 2x10 |  |  |  | Header 2x10 |  |  |  | SMA_ST |  | SMA_RA |  | SMA_RA |  | SMA_RA
PWR PCB | 1.6 | 1.6 | 1 | +12V | 1 | IOUTB | 2 | PRE_AMP_ENA | 1 | IOUTB | 2 | PRE_AMP_ENA | 1 | RF_IN | 1 | RF_OUT | 1 | RF_IN | 1 | RF_IN
Heat Sink | 60 | 80 | 2 | GND | 3 |  | 4 | VDC_OUT | 3 |  | 4 | VDC_OUT | 2 | GND | 2 | GND | 2 | GND | 2 | GND
Gap | 10 | 10 |  |  | 5 |  | 6 | VDC_IN | 5 |  | 6 | VDC_IN | 3 | GND | 3 | GND | 3 | GND | 3 | GND
Total | 130.2 | 150.2 | CN101 |  | 7 | BIAS_ON | 8 | PW_IS_CT | 7 | BIAS_ON | 8 | PW_IS_CT | 4 | GND | 4 | GND | 4 | GND | 4 | GND
|  |  | MX35313-5P |  | 9 | GND | 10 | PW_PWM | 9 | GND | 10 | PW_PWM | 5 | GND | 5 | GND | 5 | GND | 5 | GND
|  |  | 1 | +48V | 11 | GND | 12 | GND | 11 | GND | 12 | GND
|  |  | 2 | +48V | 13 | GND | 14 | GND | 13 | GND | 14 | GND | CN201 |  | CN301
|  |  | 3 | - | 15 |  | 16 |  | 15 |  | 16 |  | MX35313-2P |  | MX35313-2P
|  |  | 4 | GND | 17 | +48V | 18 | +48V | 17 | +48V | 18 | +48V | 1 | +9V | 1 | +9V
|  |  | 5 | GND | 19 | +48V | 20 | +48V | 19 | +48V | 20 | +48V | 2 | GND | 2 | GND
|  |  | CN102 |  |  |  | FAN1 | [5 empty] | CN200 |  | CN300
|  |  | 5267-3P |  |  |  | 5267-2P | [5 empty] | MX35313-5P |  | MX35313-5P
|  |  | 1 | TXD_LCD |  |  | 1 | +12V |  |  |  |  | 1 | OUT48V | 1 | OUT48V
|  |  | 2 | RXD_LCD |  |  | 2 | FAN_PWM |  |  |  |  | 2 | OUT48V | 2 | OUT48V
|  |  | 3 | GND | [8 empty] | 3 | - | 3 | -
[7 empty] | FAN2 | [5 empty] | 4 | GND | 4 | GND
|  |  | CN103 |  |  |  | 5267-2P | [5 empty] | 5 | GND | 5 | GND
|  |  | 5267-2P |  |  |  | 1 | +12V
|  |  | 1 | LIMIT_SW_A |  |  | 2 | FAN_PWM
|  |  | 2 | GND
[7 empty] | CN105 | [7 empty] | CN302 |  | CN303
|  |  | CN104 |  |  |  | 5267-3P | [7 empty] | 5267-2P |  | 5267-2P
|  |  | 5267-2P |  |  |  | 1 | +12V | [6 empty] | 1 | +12V | 1 | TH+
|  |  | 1 | LIMIT_SW_B |  |  | 2 | FET_TEMP | [6 empty] | 2 | FET_TEMP | 2 | TH-
|  |  | 2 | GND |  |  | 3 | GND | [6 empty] | 3 | GND
CN105
|  |  | JP1 |  |  |  | CN106 | [11 empty] | 5267-2P
|  |  | JUMPER |  |  |  | 5267-2P | [11 empty] | 1 | FW_CT
|  |  | 1 | GND |  |  | 1 | FW_CT | [10 empty] | 2 | GND
|  |  | 2 | JP_BIAS |  |  | 2 | GND
CN105
[7 empty] | CN107 | [11 empty] | 5267-2P
[7 empty] | 5267-2P | [11 empty] | 1 | RV_CT
[7 empty] | 1 | RV_CT | [10 empty] | 2 | GND
[7 empty] | 2 | GND
JTAG
[5 empty] | 1 | +3.3V | 2 | +3.3V | [6 empty] | CN302
[5 empty] | 3 | JNTRST | 4 | GND | [6 empty] | 5267-2P
[5 empty] | 5 | JTDI | 6 | GND | [6 empty] | 1 | FET_TEMP
[5 empty] | 7 | SYS_SWDIO | 8 | GND | [6 empty] | 2 | GND
[5 empty] | 9 | SYS_SWCLK | 10 | GND
[5 empty] | 11 | NC | 12 | GND
[5 empty] | 13 | JTDO | 14 | GND
[5 empty] | 15 | NRST | 16 | GND
[5 empty] | 17 | NC | 18 | GND
[5 empty] | 19 | NC | 20 | GND
PWR
CPU
SMPS
48V 12.5A
PSP-600-48
SMPS
12V 100W
DC/DC
12V -> 5V
NCP3064 1.5A
DC/DC
5V -> 3.3V
LM1117-3.3V 1A
Top Case
Limit S/W
RF CON
Limit S/W
Touch LCD
PC
FAN
RF
DC/DC
+48V -> +12V
LM2576HV-12 3A
DC/DC
+12V -> -12V
TPS5430 3A
FAN
COUPLER
TEMP
Sensor
DC/DC
+12V -> +9V
LM2576HV-12 3A

## Block1
423x208x177
|  | 10 | 20 | 30 | 40 | 50 | 60 | 70 | 80 | 90 | 100 | 110 | 120 | 130 | 140 | 150 | 160 | 170 | 180 | 190 | 200 | 210 | 220 | 230
10
20
30
40
50
60
70
80
90
100
| 110 | [23 empty] | 10 | 20 | 30 | 40 | 50 | 60 | 70 | 80 | 90 | 100 | 110 | 120 | 130 | 140 | 150 | 160 | 170 | 180 | 190
| 120 | [22 empty] | 10
| 130 | [22 empty] | 20
| 140 | [22 empty] | 30
| 150 | [22 empty] | 40
| 160 | [22 empty] | 50
| 170 | [22 empty] | 60
| 180 | [22 empty] | 70
| 190 | [22 empty] | 80
| 200 | [22 empty] | 90
| 210 | [22 empty] | 100
| 220 | [22 empty] | 110
| 230 | [22 empty] | 120
| 240 | [22 empty] | 130
| 250 | [22 empty] | 140
| 260 | [22 empty] | 150
| 270 | [22 empty] | 160
| 280 | [22 empty] | 170
| 290 | [22 empty] | 180
| 300 | [22 empty] | 190
| 310 | [22 empty] | 200
| 320 | [22 empty] | 210
| 330 | [22 empty] | 220
| 340 | [22 empty] | 230
| 350 | [22 empty] | 240
360
370
380
390
400
410
420
PWR
190x110
RF
250x150x
CPU
120x110
48V SMPS
185x120x93
12V SMPS
FAN
HD
48V
12V
RF
210x60

## Block2
423x208x177
|  | 10 | 20 | 30 | 40 | 50 | 60 | 70 | 80 | 90 | 100 | 110 | 120 | 130 | 140 | 150 | 160 | 170 | 180 | 190 | 200 | 210 | 220 | 230
10
20
30
40
50
60
| 70 | [23 empty] | RF | 170x160
80
90
100
110
120
130
140
150
160
170
180
190
200
210
220
230
240
250
260
270
280
290
300
310
320
330
340
350
360
370
380
390
400
410
420
PWR
190x110
RF
240x100
CPU
120x110
48V SMPS
203.1x101.6x40.6
12V SMPS
158x97x38
FAN
HD
48V
12V
48V SMPS
203.1x101.6x40.6
12V SMPS
158x97x38

## Block3
423x208x177
|  | 10 | 20 | 30 | 40 | 50 | 60 | 70 | 80 | 90 | 100 | 110 | 120 | 130 | 140 | 150 | 160 | 170 | 180 | 190 | 200 | 210 | 220 | 230 |  |  |  | 10 | 20 | 30 | 40 | 50 | 60 | 70 | 80 | 90 | 100 | 110 | 120 | 130 | 140 | 150 | 160 | 170 | 180
| 10 | [25 empty] | 10
| 20 | [25 empty] | 20 | [18 empty] | Heat Sink | 45 | mm
| 30 | [25 empty] | 30 | [18 empty] | Support | 50 | mm
| 40 | [25 empty] | 40
| 50 | [25 empty] | 50 | [18 empty] | Bracket T | 3
| 60 | [25 empty] | 60 | [18 empty] | Gap | 5
| 70 | [23 empty] | RF | 170x160 | 70 | [18 empty] | 부품 | 15
| 80 | [25 empty] | 80 | [18 empty] | CPU PCB | 1.6
| 90 | [25 empty] | 90 | [18 empty] | Support | 50
| 100 | [25 empty] | 100 | [18 empty] | PWR PCB | 1.6
| 110 | [25 empty] | 110 | [18 empty] | Gap | 10
| 120 | [25 empty] | 120 | [18 empty] | Bracket T | 3
| 130 | [25 empty] | 130 | [18 empty] | Gap | 5
| 140 | [25 empty] | 140 | [18 empty] | SUM | 94.2
| 150 | [25 empty] | 150
| 160 | [25 empty] | 160
| 170 | [25 empty] | 170
| 180 | [25 empty] | 180
| 190 | [25 empty] | 190
| 200 | [25 empty] | 200
| 210 | [25 empty] | 210
| 220 | [25 empty] | 220
| 230 | [25 empty] | 230
| 240 | [25 empty] | 240
| 250 | [25 empty] | 250
| 260 | [25 empty] | 260
| 270 | [25 empty] | 270
| 280 | [25 empty] | 280
| 290 | [25 empty] | 290
| 300 | [25 empty] | 300
| 310 | [25 empty] | 310
| 320 | [25 empty] | 320
| 330 | [25 empty] | 330
| 340 | [25 empty] | 340
| 350 | [25 empty] | 350
| 360 | [25 empty] | 360
| 370 | [25 empty] | 370
| 380 | [25 empty] | 380
| 390 | [25 empty] | 390
| 400 | [25 empty] | 400
| 410 | [25 empty] | 410
| 420 | [25 empty] | 420
PWR
190x100
RF
240x100
CPU
120x100
48V SMPS
203.1x101.6x40.6
12V SMPS
158x97x38
FAN
HD
48V
12V
48V SMPS
203.1x101.6x40.6
12V SMPS
158x97x38
DC48V
12V
RF
DC48V
RF
12V
CPU
120x100
PWR
190x100
RF
240x100
Heat
Sink
80x80x110
FAN
80x80x25

## Block1106
423x208x177
|  | 10 | 20 | 30 | 40 | 50 | 60 | 70 | 80 | 90 | 100 | 110 | 120 | 130 | 140 | 150 | 160 | 170 | 180 | 190 | 200 | 210 | 220 | 230 |  |  | 180 | 170 | 160 | 150 | 140 | 130 | 120 | 110 | 100 | 90 | 80 | 70 | 60 | 50 | 40 | 30 | 20 | 10
| 10 | [43 empty] | 10 | PWR FAN | 15 | 50x50 | RF FAN | 25 | 80x80 | mm
| 20 | [43 empty] | 20 | PWR HS | 45 | mm | RF HS | 30 | 80x80 | mm
| 30 | [43 empty] | 30 | Support | 50 | mm
| 40 | [43 empty] | 40
| 50 | [43 empty] | 50 | Bracket T | 3 |  |  |  |  | Bracket T | 3
| 60 | [43 empty] | 60 | Gap | 5 |  | Bracket T | 3 |  | Gap | 5
| 70 | [23 empty] | RF | 170x160 | [18 empty] | 70 | 부품 | 15 |  | Gap | 5 |  | FAN | 25
| 80 | [43 empty] | 80 | CPU PCB | 1.6 |  | Heat Sink | 80 |  | Heat Sink | 30
| 90 | [43 empty] | 90 | Support | 50 |  | RF PCB | 1.6 |  | RF PCB | 1.6
| 100 | [43 empty] | 100 | PWR PCB | 1.6 |  | 부품 | 40 |  | 부품 | 30
| 110 | [43 empty] | 110 | Gap | 10 |  | Gap | 10 |  | Gap | 10
| 120 | [43 empty] | 120 | Bracket T | 3 |  | Bracket T | 3 |  | Bracket T | 3
| 130 | [43 empty] | 130 | Gap | 5 |  | Gap | 5 |  | Gap | 5
| 140 | [43 empty] | 140 | SUM | 94.2 |  | SUM | 147.6 |  | SUM | 112.6
| 150 | [43 empty] | 150
| 160 | [43 empty] | 160
| 170 | [43 empty] | 170
| 180 | [43 empty] | 180
| 190 | [43 empty] | 190
| 200 | [43 empty] | 200
| 210 | [43 empty] | 210 | [6 empty] | 27.94
| 220 | [43 empty] | 220 | [6 empty] | 13.97
| 230 | [43 empty] | 230
| 240 | [43 empty] | 240
| 250 | [43 empty] | 250
| 260 | [43 empty] | 260
| 270 | [43 empty] | 270
| 280 | [43 empty] | 280
| 290 | [43 empty] | 290
| 300 | [43 empty] | 300
| 310 | [43 empty] | 310
| 320 | [43 empty] | 320
| 330 | [43 empty] | 330
| 340 | [43 empty] | 340
| 350 | [43 empty] | 350
| 360 | [43 empty] | 360
| 370 | [43 empty] | 370
| 380 | [43 empty] | 380
| 390 | [43 empty] | 390
| 400 | [43 empty] | 400
| 410 | [43 empty] | 410
| 420 | [43 empty] | 420
RF
240x100
PWR
190x100
CPU
120x100
48V SMPS
203.1x101.6x40.6
12V SMPS
158x97x38
FAN
HD
48V
12V
48V SMPS
203.1x101.6x40.6
12V SMPS
158x97x38
DC48V
12V
RF
DC48V
RF
12V
CPU
120x100
PWR
190x100
Heat
sink
CPU
FAN
RF
240x100
Heat
Sink
80x80x110
FAN
80x80x25
RF
240x100
Heat
Sink
FAN
RF
240x100

## Sheet3
P | 300 | W
R | 50
Vrms | 122.4745 | V
Vpp | 346.4625 | V

## Harness
PCB | Label | PN | Pin No | Pin Name | Wire | PN | Label | PCB
CPU | CN100 | MX35313-2P | 1 | +12V | AWG 18 |  |  | 12V SMPS
|  |  | 2 | GND
CPU | CN101 | MX35313-5P | 1 | +48V | AWG 18 |  |  | 48V SMPS
|  |  | 2 | +48V
|  |  | 3 | -
|  |  | 4 | GND
|  |  | 5 | GND
CPU | CN102 | 5267-3P | 1 | TXD_LCD | AWG 22 |  |  | LCD
|  |  | 2 | RXD_LCD
|  |  | 3 | GND
CPU | CN103 | 5267-2P | 1 | LIMIT_SW_A | AWG 22 |  |  | Limit S/W
|  |  | 2 | GND
CPU | CN104 | 5267-2P | 1 | LIMIT_SW_B | AWG 22 |  |  | Limit S/W
|  |  | 2 | GND
CPU | FAN1 | 5267-2P | 1 | +12V | AWG 22 |  |  | FAN
|  |  | 2 | FAN_PWM
CPU | FAN2 | 5267-2P | 1 | +12V | AWG 22 |  |  | FAN
|  |  | 2 | FAN_PWM
CPU | CN105 | 5267-3P | 1 | +12V | AWG 22 | 5267-2P | CN302 | RF
|  |  | 2 | FET_TEMP
|  |  | 3 | GND
CPU | CN106 | 5267-2P | 1 | FW_CT | 편조 내선 | 5267-2P | CN105 | COUPLER
|  |  | 2 | GND | 편조 외선
CPU | CN107 | 5267-2P | 1 | RV_CT | 편조 내선 | 5267-2P | CN105 | COUPLER
|  |  | 2 | GND | 편조 외선
PWR | RFOUT1 | SMA_ST | 1 | RF_IN | RF cable | SMA_RA | J2 | RF
|  |  | 2 | GND
PWR | CN201 | MX35313-2P | 1 | +9V | AWG 18 | MX35313-2P | CN301 | RF
|  |  | 2 | GND
PWR | CN200 | MX35313-5P | 1 | OUT48V | AWG 18 | MX35313-5P | CN300 | RF
|  |  | 2 | OUT48V
|  |  | 3 | -
|  |  | 4 | GND
|  |  | 5 | GND
RF | J3 | SMA_RA | 1 | RF_IN | RF cable | SMA_RA | J3 | COUPLER
|  |  | 2 | GND