## Sheet1
Power | 1 | 100 | 300 | W
| 0 | 20 | 24.7712 | dB | http://www.plasource.com/
| 30 | 50 | 54.7712 | dBm
Coupler | 30 | 30 | 30 | dB
| 0 | 20 | 24.7712 | dBm
Frequency
12.56
13.56

## ADC
48V Vin Check
POWER | Vdc | 48 | V
| R1 | 20 | KΩ
| R2 | 4.99 | KΩ
| VDC_IN_AD | 9.5846 | V
MCU | R1 | 4.7 | KΩ
| R2 | 4.7 | KΩ
| VIN | 4.7923 | V
| R3 | 2.4 | KΩ
| R4 | 3.3 | KΩ
| VDC_IN_AD | 2.7745 | V

## Device
| PN | Vendor | V | I | P
SMPS | PSP-600-48 | MEAN WELL | 48 | 12.5 | 600
| NET-35B | MEAN WELL | 5 | 3 | 15
|  |  | 12 | 1 | 12

## CT
I_max | 12.5 | A
Rsens1 | 0.01 | Ω
Rsens2 | 0.01 | Ω
Rpower | 0.39062 | W
Vsens | 0.0625 | V
Iout | 0.25 | mA
Rgain | 8.25 | kΩ
Vout | 2.0625 | V