## Sheet1
Spec
| RF Freq |  | 13.56 | MHz |  |  |  |  | http://www.plasource.com/
| Harmonic |  | 50 | dBc | max
| Power |  | 300 | W | max
|  | Load | 50 | Ω
|  | Vout | 122.4745 | Vrms
|  |  | 346.4625 | Vpp
|  | Iout | 2.4495 | A
|  | Vdc | 48 | Vdc
|  | Idc | 6.25 | A | 효율 100%
| Reflect Power |  | 30 | W | max |  | Power | 1 | 100 | 300 | W
[8 empty] | 0 | 20 | 24.7712 | dB
[8 empty] | 30 | 50 | 54.7712 | dBm
[7 empty] | Coupler | 30 | 30 | 30 | dB
|  |  |  | 0 |  |  |  | 0 | 20 | 24.7712 | dBm
Ref 장비 측정 결과 - Femto
| P | Vpp | Vpp[V] | Vrms | I | R
| 20 | 0.28 | 280 | 98.98 | 0.20206 | 489.852 | Frequency |  | 파장
| 50 | 0.384 | 384 | 135.744 | 0.36834 | 368.5287 | 12.56 | MHz | 23.8854 | m
| 100 | 0.832 | 832 | 294.112 | 0.34001 | 865.0187 | 13.56 | MHz | 22.1239 | m
| 200 | 1.38 | 1380 | 487.83 | 0.40998 | 1189.8905
| 300 | 1.42 | 1420 | 501.97 | 0.59765 | 839.9129
SMPS
| P | 600 | W
| V | 48 | V
| I | 12.5 | A

## Device
Ifm : max Forward Current
| PN | Vendor | V | I | P |  |  |  | Vr : reverse Voltage
SMPS | PSP-600-48 | MEAN WELL | 48 | 12.5 | 600 | 185x120x93 |  |  | Vf : Forward Voltage drop
| NET-35B | MEAN WELL | 5 | 3 | 15
|  |  | 12 | 1 | 12
| PN | Vendor | Vr[V] | Ifm[A] | Vf | Package | Size | T
| 1N5711W | DIODE | 70 | 0.015 | 1 | SOD-123 | 1.7x3.85 | 1.35 | Schottky Barrier Diode
| 1N4148 | VISHAY | 75 | 0.1 | 1.2 | SOD-123 | 1.7x3.85 | 1.35 | Fast Switching Diode
| KDS226 | KEC | 80 | 0.3 | 0.9 | SOT-23

## ADC
ADC Path review
48V Vin ADC Review
|  |  | VDC_IN_AD | Unit
| POWER | Vdc | 48 | V
|  | R1 | 20 | KΩ
|  | R2 | 4.99 | KΩ
|  | VDC_IN_AD | 9.5846 | V
| MCU | R1 | 4.7 | KΩ
|  | R2 | 4.7 | KΩ
|  | VIN | 4.7923 | V
|  | R3 | 2.4 | KΩ
|  | R4 | 3.3 | KΩ
|  | VDC_IN_AD | 2.7745 | V

## Current Sensor
Current Sensor Review
ZXCT1110 | I_max | 12.5 | 10 | 1 | A | SMPS Max Current
| Rsens1 | 0.01 | 0.01 | 0.01 | Ω
| Rsens2 | 0.01 | 0.01 | 0.01 | Ω
| Prsens | 0.39062 | 0.25 | 0.0025 | W
| Vsens | 0.0625 | 0.05 | 0.005 | V | Max 500mV
| Iout | 0.25 | 0.2 | 0.02 | mA | Max 2mA
| Rgain | 8.25 | 8.25 | 8.25 | kΩ
| Vout | 2.0625 | 1.65 | 0.165 | V | PWR_IS_AD
| R13 | 50 | 50 | 50 | kΩ
| R19 | 10 | 10 | 10 | kΩ
| Vout | 12.375 | 9.9 | 0.99 | V
| R14 | 2.2 | 2.2 | 2.2 | kΩ
| R17 | 3.3 | 3.3 | 3.3 | kΩ
| V_ADC | 7.425 | 5.94 | 0.594 | V
|  | POWER PCB |  |  |  |  | MCU PCB
|  | Rsens1 | 0.01 | Ω
|  | Rsens2 | 0.01 | Ω | R13 | 47 | R14 | 3.6 | R14 | 2.2 | kΩ
|  | Rgain | 8.25 | kΩ | R19 | 10 | R17 | 3.3 | R17 | 3.3 | kΩ
|  | I_max | Vsens | Iout | Vout | Vopamp |  | V_ADC | V_ADC | ADC
|  | 12.5 | 0.0625 | 0.25 | 2.0625 | 11.7562 |  | 5.6226 | 3.3735 | 260.6821
|  | 12 | 0.06 | 0.24 | 1.98 | 11.286 |  | 5.3977 | 3.2386 | 250.2548
|  | 11.5 | 0.0575 | 0.23 | 1.8975 | 10.8157 |  | 5.1727 | 3.1036 | 239.8275
|  | 11 | 0.055 | 0.22 | 1.815 | 10.3455 |  | 4.9478 | 2.9687 | 229.4002
|  | 10.5 | 0.0525 | 0.21 | 1.7325 | 9.8753 |  | 4.7229 | 2.8338 | 218.9729
|  | 10 | 0.05 | 0.2 | 1.65 | 9.405 |  | 4.498 | 2.6988 | 208.5457
|  | 9.5 | 0.0475 | 0.19 | 1.5675 | 8.9348 |  | 4.2731 | 2.5639 | 198.1184
|  | 9 | 0.045 | 0.18 | 1.485 | 8.4645 |  | 4.0482 | 2.4289 | 187.6911
|  | 8.5 | 0.0425 | 0.17 | 1.4025 | 7.9943 |  | 3.8233 | 2.294 | 177.2638
|  | 8 | 0.04 | 0.16 | 1.32 | 7.524 |  | 3.5984 | 2.1591 | 166.8365
|  | 7.5 | 0.0375 | 0.15 | 1.2375 | 7.0538 |  | 3.3735 | 2.0241 | 156.4092
|  | 7 | 0.035 | 0.14 | 1.155 | 6.5835 |  | 3.1486 | 1.8892 | 145.982
|  | 6.5 | 0.0325 | 0.13 | 1.0725 | 6.1132 |  | 2.9237 | 1.7542 | 135.5547
|  | 6 | 0.03 | 0.12 | 0.99 | 5.643 |  | 2.6988 | 1.6193 | 125.1274
|  | 5.5 | 0.0275 | 0.11 | 0.9075 | 5.1727 |  | 2.4739 | 1.4844 | 114.7001
|  | 5 | 0.025 | 0.1 | 0.825 | 4.7025 |  | 2.249 | 1.3494 | 104.2728
|  | 4.5 | 0.0225 | 0.09 | 0.7425 | 4.2322 |  | 2.0241 | 1.2145 | 93.8455
|  | 4 | 0.02 | 0.08 | 0.66 | 3.762 |  | 1.7992 | 1.0795 | 83.4183
|  | 3.5 | 0.0175 | 0.07 | 0.5775 | 3.2918 |  | 1.5743 | 0.94459 | 72.991
|  | 3 | 0.015 | 0.06 | 0.495 | 2.8215 |  | 1.3494 | 0.80965 | 62.5637
|  | 2.5 | 0.0125 | 0.05 | 0.4125 | 2.3513 |  | 1.1245 | 0.67471 | 52.1364

## CT
Vmax | 12 | 24 | V
R | 820 | 820 | Ω
I | 0.014634 | 0.029268 | A
P | 0.17561 | 0.70244 | W

## Check list
No | Status | Description
1 | OPEN | FW_CT_AD path에 RC filter 추가
2 | OPEN | ADC Path를 12V로 설계하고, MCU에서 3.3V로 Dividing하여 사용
3 | OPEN | CT1의 Pin-3의 Resonator의 Freq 결정 - serial 공진인지, shunt 공진인지 특성 확인 필요
| OPEN | VR를 원형 눈금 타입으로 변경

## Pre-Amp
| Bias | [5 empty] | MRF1513NT1
|  | Vcc | 12 | 12 |  |  |  |  | Pout | 3 | W
|  | VR1 | 2.3 | 1.57 |  |  |  |  | Gain | 15 | dB
|  | R2 | 1 | 1 |  |  |  |  | Vout | 12.5 | V | 3.125
|  | R1 | 1 | 1
|  | V_gate | 2.7907 | 3.3613 |  | 2.623
|  | Icc[mA] | 2.7907 | 3.3613
RL=50 : TX1 1차에서 50저항 처리 | [8 empty] | RF_in |  |  | RF_out |  |  | Gain
VR1[눈금] | VR1[KΩ] | R2[KΩ] | R1[KΩ] | C100 | R23[KΩ] | L2[uH] | Icc | Pcc | Vpp | Vrms | Vrms_cal | Vpp | Vrms | Vrms_cal | [V/V] | dB | Pout
4 |  | 1 | 1 | NC | 1 | 0.8 | 0.42 | 5.04 | 0.72 |  | 0.25452 | 25 |  | 8.8375 | 34.7222 | 30.8122
[6 empty] | 100 | 0.46 | 5.52 | 0.528 | 0.174 | 0.18665 | 22.4 | 7.76 | 7.9184 | 42.4242 | 32.5523 | 1.2044
[6 empty] | 0.64 | 0.49 | 5.88 | 0.848 | 0.277 | 0.29977 | 25.2 | 8.92 | 8.9082 | 29.717 | 29.4601 | 1.5913
[7 empty] | 0.4 | 4.8 | 0.84 | 0.279 | 0.29694 | 21.4 | 7.54 | 7.5649 | 25.4762 | 28.1227 | 1.137
|  |  |  | 10n |  |  | 0.35 | 4.2 | 0.288 | 0.136 | 0.10181 | 6.6 | 2.18 | 2.3331 | 22.9167 | 27.203 | 0.095048
|  |  |  | 1n |  |  | 0.33 | 3.96 | 0.272 | 0.119 | 0.096152 | 6.6 | 2.25 | 2.3331 | 24.2647 | 27.6995 | 0.10125
|  |  |  | 1n |  |  | 0.23 | 2.76 | 0.368 | 0.124 | 0.13009 | 5 | 1.7 | 1.7675 | 13.587 | 22.6624 | 0.0578
5 | 1.16 | 1 | 1 | NC | 1 | 0.64 | 0.3 | 3.6 | 0.816 | 0.27 | 0.28846 | 17.2 | 6.07 | 6.0802 | 21.0784 | 26.4768 | 0.7369

## Path review
|  |  | Fc | C
|  |  | 13.56 | 10000 | 1.1743
[16 empty] | 680 | 820 | 6.7434
|  |  | L1[nH] | C3[pF] | fo[MHz] | [10 empty] | 680 | 680 | 7.4051
|  |  | 470 | 300 | 13.4101 | [7 empty] | 820 |  |  | 680 | 560 | 8.16
|  |  | 220 | 300 | 19.6006 |  |  |  |  | 100 |  |  | 680 |  |  | 680 | 470 | 8.9071
[10 empty] | 120 |  |  | 560 |  |  | 680 | 390 | 9.7781
[10 empty] | 150 |  |  | 470 |  |  | 680 | 330 | 10.6299
[10 empty] | 180 |  |  | 390 |  |  | 680 | 300 | 11.1487
[10 empty] | 220 |  |  | 330 |  |  | 680 | 270 | 11.7518
[10 empty] | 330 |  |  | 300 |  |  | 680 | 240 | 12.4647
[10 empty] | 390 |  |  | 270 |  |  | 680 | 220 | 13.0189 |  |  | 12 | V
|  |  | 820 | 150 | 14.3578 |  |  |  |  | 470 |  |  | 240 |  |  | 680 | 200 | 13.6543 |  |  | 3 | W
[10 empty] | 680 |  |  | 220 | [7 empty] | 0.25 | A
|  |  | 51 | 240 | 45.5145
|  |  | 510 | 2700 | 4.2911
3.3
1.27
2.03
1.015
1.27
0.635
|  | VR1[눈금] | VR1[KΩ] | R2[KΩ] | R1[KΩ] | C100 | R23[KΩ] | L2[uH]
|  | 5 | 1.16 | 1 | 1 | NC | 1 | 0.64
RL=50 : TX1 1차에서 50저항 처리 | [10 empty] | RF_in |  |  | RF_out |  |  | Gain
L2[uH] | C3[pF] | L1[nH] | C6[pF] | L11[nH] | C7[pF] | L3[nH] | C34[pF] | L12[nH] | Icc | Pcc | Vpp | Vrms | Vrms_cal | Vpp | Vrms | Vrms_cal | [V/V] | dB | Pout
0.64 | 300 | 220 | 1000 | 0 | NC | NC | 1000 | 0 | 0.3 | 3.6 | 0.816 | 0.27 | 0.28846 | 17.2 | 6.07 | 6.0802 | 21.0784 | 26.4768 | 0.7369
0.64 | 300 | 470 | 150 | 820 | 330 | 330 | 150 | 820 | 0.34 | 4.08 | 0.736 | 0.247 | 0.26018 | 13.4 | 4.59 | 4.7369 | 18.2065 | 25.2045 | 0.42136
0.8 | [8 empty] | 0.31 |  | 0.712 | 0.238 |  | 13.2 | 4.44 |  |  |  |  | RF_IN의 +Vpp가 saturation됨
0.48 | [8 empty] | 0.32 |  | 0.8 | 0.271 |  | 13.2 | 4.57 |  |  |  |  | RF_IN의 +Vpp가 개선

## Sheet2
VR1 눈금 | 5 | 6
VR1 | 2.5 | 3
R2 | 1 | 1
R3 | 1 | 1
Vbias | 2.6667 | 2.4
Vbias | 2.712 | 2.33 | [5 empty] | 정상
Icc | 0.18 | 0.04 | [5 empty] | chip | board | 불량
Vin | 0.504 | 0.472 |  |  |  |  | Vgs | Open | 0.467 | 0
Vout | 6.32 | 2.04 |  |  |  |  | Vsd | 0.58V | 0.549 | 0.58V
65도 | FAIL | [5 empty] | Vgd | Open | 0.826 | 0.623
[6 empty] | TX1_in |  |  | Gate_in |  |  | RF_out |  |  |  |  | 48VDC
VR1[눈금] | C100 | L2[uH] | TX1 | Icc | Pcc | Vpp | Vrms | Vrms_cal | Vpp | Vrms | Vrms_cal | Vpp | Vrms | Vrms_cal | P | Gain | Idc | P
6 | 10n | 0.64 | 1T:2T | 0.01 | 0.12 | 0.64 | 0.203 | 0.22624 | 0.72 | 0.24 | 0.25452 | 28.4 | 9.94 | 10.0394 | 1.9761 | 31.9197 | 0.6 | 28.8
5 | 10n |  |  | 0.07 | 0.84 | 1.5 | 0.505 | 0.53025 | 1.74 | 0.587 | 0.61509 | 95.2 | 33.6 | 33.6532 | 22.5792 | 34.7618 | 2.7 | 129.6
4 | 10n |  |  | 0.45 | 5.4 |  |  | 0 |  |  | 0 |  |  | 0 | 0 |  |  | 0
5 | NC |  |  |  | 0 | 4.12 | 1.42 | 1.4564 | 4.88 | 1.7 | 1.7251 | 370 | 130 | 130.795 | 338 | 37.5956 |  | 0 | OCP
5 | NC |  | 1T:3T |  | 0 | 1.76 | 0.573 | 0.62216 | 3.24 | 1.12 | 1.1453 | 88 | 29.6 | 31.108 | 17.5232 | 28.6788 | 1.7 | 81.6
[5 empty] | 0 |  |  | 0 |  |  | 0 |  |  | 0 | 0 | #DIV/0! |  | 0
[5 empty] | 0 |  |  | 0 |  |  | 0 |  |  | 0 | 0 | #DIV/0! |  | 0
[5 empty] | 0 |  |  | 0 |  |  | 0 |  |  | 0 | 0 | #DIV/0! |  | 0
Q2 12V bias Off 상태에서 측정
[9 empty] | Q1_in |  |  | Q1_out |  |  | Gain
VR1[눈금] | R2[KΩ] | R1[KΩ] | C100 | R23[KΩ] | L2[uH] | TX1 | Icc | Pcc | Vpp | Vrms | Vrms_cal | Vpp | Vrms | Vrms_cal | [V/V] | dB | Pout
0,1,2 | 1 | 1 | NC | 1 | 0.64 | 1T:2T | 0.19 |  | 0.45 | 0.15 | 0.15907 | 0 | 0 | 0 | 0 | #NUM!
3 | [8 empty] | 0.45 | 0.15 | 0.15907 | 0.17 | 0.057 | 0.060095 | 0.37778 | -8.4553 | 6.498e-05
4 | [6 empty] | 0.22 |  | 0.45 | 0.15 | 0.15907 | 1.03 | 0.366 | 0.36411 | 2.2889 | 7.1925 | 0.0026791
5 | [6 empty] | 0.3 |  | 0.45 | 0.15 | 0.15907 | 3.24 | 1.13 | 1.1453 | 7.2 | 17.1466 | 0.025538
5 |  |  | 10n |  |  |  | 0.27 |  | 0.3 | 0.095 | 0.10605 | 1.38 | 0.48 | 0.48783 | 4.6 | 13.2552 | 0.004608
5 |  |  | 10n |  | 1.2 |  | 0.26 |  | 0.3 |  | 0.10605 | 1.38 |  | 0.48783 | 4.6 | 13.2552 | 0
5 |  |  | 10n |  | 1.2 | 1T:3T | 0.27 |  | 0.3 |  | 0.10605 | 0.78 | 0.26 | 0.27573 | 2.6 | 8.2995 | 0.001352
4 | 1 | 1 | 10n | 1 | 1.2 | 1T:3T | 0.22 |  | 0.364 | 0.123 | 0.12867 | 0.488 | 0.154 | 0.17251 | 1.3407 | 2.5464 | 0.00047432
VR1 Voltage
2.372
VR1 | [5 empty] | VR2,3 |  | TX1_in |  |  | Gate_in |  |  | RF_out |  |  |  |  | 48VDC
눈금 | V | C100 | L2[uH] | TX1 | Icc | 눈금 | V | Vpp | Vrms | Vrms_cal | Vpp | Vrms | Vrms_cal | Vpp | Vrms | Vrms_cal | P | Gain | Idc | P
4.5 | 2.372 | 10n | 1.2 | 1T:3T | 0.23 | 5 | 2.47 | 0.48 | 0.17 | 0.16968 | 0.88 | 0.3 | 0.31108 | Q2 12V bias 및 48V Off 상태에서 측정
[5 empty] | 0.36 | 5 | 2.47 | 2.92 | 0.865 | 1.0322 | 6.32 | 1.85 | 2.2341 | 426 | 142 | 150.591 | 403.28 | 36.5739 | 4 | 192
[5 empty] | 0.36 | 4 | 2.295 | [11 empty] | 3.9 | 187.2
4 | 2.3 |  |  |  | 0.36 | 5 |  | 3.26 | 1.07 | 1.1524 | 6.88 | 2.21 | 2.4321 | 416 | 143 | 147.056 | 408.98 | 35.6301
4 | 2.322 |  |  |  | 0.36 | 4 | 2.27 | 3.38 | 1.12 | 1.1948 | 6.92 | 2.21 | 2.4462 | 374 | 129 | 132.209 | 332.82 | 34.6553 | 3.9 | 187.2
TX2가 75도 이상 상승하며, Idc가 증가함.
[14 empty] | 360 | 117 | 127.26 | 273.78

## 0601
2019-06-01
Q2 Bias off, TX1 Open
| VR1 | Q1 | TX1 | SG | RF CON |  | TX1 Pin-5 |  |  | Q2 Bias | T1_OUT+/- |  | VR2/3
| 눈금 | Vgate |  | Vpp | Vpp | Vrms | Vpp | Vrms | Icc |  | Vpp | Vrms | 눈금 | Vgate
| 6 | 2.313 | NC | 0.6 | 0.43 | 0.141 | 2.66 | 0.91 | 0.01 | OFF | - | - | - | -
| 6 | 2.313 | 1T:1T | 0.6 | 0.4 | 0.131 | 1.66 | 0.575 | 0.01 | OFF | - | - | - | -
| 6 | 2.313 | 1T:1T | 0.6 | 0.4 | 0.131 | 1.9 | 0.656 | 0.02 | ON | 0.98 | 0.321 | 0 | 1.631
| 5 | 2.549 |  |  | 0.27 | 0.085 | 3.7 | 1.26 | 0.1 | OFF | 1.86 | 0.631
TX1을 1T:1T로 했을때, Q1이 잘 죽는다. - Q2 ON상태에서 Q1의 전압 및 전류가 상승하는데, 이때 Q1 bias에 민감해 진다.

## Bias_0602
R2 | 1 |  | 1
R3 | 1 |  | 1
VR1
| 계산치 |  |  |  | 측정치
눈금 | R_VR | V_Q1_gate | R_VR | V_Q1_gate | Vdc | Idc | TX1 1차 | TX1 2차
0 | 0 | 6 | 0 | 6
1 | 0.5 | 4.8 | 0.27 | 5.2863 | [5 empty] | 48
2 | 1 | 4 | 0.876 | 4.1725 | [5 empty] | 50
3 | 1.5 | 3.4286 | 1.412 | 3.517 | [5 empty] | 0.96
4 | 2 | 3 | 1.958 | 3.0318 | 2.725 | 0.27 | 1.13 | 2.1 |  | 46.08
5 | 2.5 | 2.6667 | 2.742 | 2.5306 | 2.546 | 0.6 | 0.76 | 1.5
6 | 3 | 2.4 | 3.473 | 2.1926 | 2.297 | 0.01 | 0.214 | 0.5
7 | 3.5 | 2.1818 | 4 | 2 | 2.081 | 0 | 0.043 | 0
8 | 4 | 2 | 4.536 | 1.836 | 1.928 | 0 | 0 | 0
9 | 4.5 | 1.8462 | 5.135 | 1.6819 | 1.778 | 0 | 0 | 0
10 | 5 | 1.7143 | 5.325 | 1.6382 | 1.715 | 0 | 0 | 0
R6 | 1
R7 | 1
VR2/3
| 계산치 |  | V_Q2_gate
눈금 | R_VR | V_Q2_gate | VR3 | VR2
0 | 0 | 6 | 6.017 | 5.997
1 | 0.5 | 4.8 | 5.21 | 5.327 |  |  | 48 | 48 | 48
2 | 1 | 4 | 4.004 | 4.222 |  |  | 67.5 | 10 | 5
3 | 1.5 | 3.4286 | 3.341 | 3.508 |  |  | 0.71111 | 4.8 | 9.6
4 | 2 | 3 | 2.88 | 2.959 |  |  | 34.1333 | 230.4 | 460.8
5 | 2.5 | 2.6667 | 2.49 | 2.482
6 | 3 | 2.4 | 2.159 | 2.277
7 | 3.5 | 2.1818 | 1.996 | 2.03 |  |  |  | 48
8 | 4 | 2 | 1.828 | 1.796 |  |  |  | 43
9 | 4.5 | 1.8462 | 1.653 | 1.654 |  |  |  | 5
10 | 5 | 1.7143 | 1.647 | 1.659 |  |  |  | 2.7
1.8519

## Debugging
Date
| Q1의 Gain이 0.3정도밖에 안나옴 | R4가 18.2가 아니라 18.2K가 실장되어 있었음

## FILTER
Filter matching value - reference PCB의 Data와 비슷함.