## RFGEN V2.0
CPU Block
Gap | 2 | 2 | JTAG
CON | 15 | 15 | 1 | +3.3V | 2 | +3.3V
CPU PCB | 1.6 | 1.6 | 3 | JNTRST | 4 | GND
Gap | 5 | 5 | 5 | JTDI | 6 | GND
Heat Sink | 35 | 35 | 7 | SYS_SWDIO | 8 | GND
PWR PCB | 1.6 | 1.6 | 9 | SYS_SWCLK | 10 | GND
Heat Sink | 60 | 80 | 11 | NC | 12 | GND | CN105
Gap | 10 | 10 | 13 | JTDO | 14 | GND | 5267-8P |  | 5267-8P
Total | 130.2 | 150.2 | 15 | NRST | 16 | GND | 1 | FW_CT | 1 | FW_CT
|  |  | 17 | NC | 18 | GND | 2 | GND | 2 | GND
|  |  | 19 | NC | 20 | GND | 3 | RV_CT | 3 | RV_CT
[7 empty] | 4 | GND | 4 | GND
|  |  | JP1 |  |  |  | 5 |  | 5
|  |  | JUMPER |  |  |  | 6 | FET_TEMP | 6 | FET_TEMP
|  |  | 1 | GND |  |  | 7 | PRE_AMP_ENA | 7 | PRE_AMP_ENA
|  |  | 2 | JP_BIAS |  |  | 8 | BIAS_ON | 8 | BIAS_ON
|  |  | CN100 |  |  |  | CN106 |  | CN106
|  |  | MX35313-2P |  |  |  | MX35313-2P |  | MX35313-2P
|  |  | 1 | +12V |  |  | 1 | +12V | 1 | +12V
|  |  | 2 | GND |  |  | 2 | GND | 2 | GND
|  |  | CN101 |  |  |  | CN107 |  | J4
|  |  | MX35313-5P |  |  |  | MX35313-5P |  | LAB1143-04
|  |  | 1 | +48V |  |  | 1 | OUT48V | 1 | OUT48V
|  |  | 2 | +48V |  |  | 2 | OUT48V | 2 | OUT48V
|  |  | 3 | - |  |  | 3 | - | 3 | -
|  |  | 4 | GND |  |  | 4 | GND | 4 | GND
|  |  | 5 | GND |  |  | 5 | GND | 5 | GND
|  |  | CN102 |  |  |  | RFOUT1 |  | J3 |  | J2
|  |  | 5267-3P |  |  |  | SMA_ST |  | SMA_RA |  | SMA_RA
|  |  | 1 | TXD_LCD |  |  | 1 | RF_IN | 1 | RF_IN | 1 | RF_OUT
|  |  | 2 | RXD_LCD |  |  | 2 | GND | 2 | GND | 2 | GND
|  |  | 3 | GND |  |  | 3 | GND | 3 | GND | 3 | GND
[7 empty] | 4 | GND | 4 | GND | 4 | GND
|  |  | CN103 |  |  |  | 5 | GND | 5 | GND | 5 | GND
5267-2P
|  |  | 1 | LIMIT_SW_A |  |  | FAN1
|  |  | 2 | GND |  |  | 5267-2P
[7 empty] | 1 | +12V
|  |  | CN104 |  |  |  | 2 | FAN_PWM
5267-2P
|  |  | 1 | LIMIT_SW_B |  |  | FAN2
|  |  | 2 | GND |  |  | 5267-2P
[7 empty] | 1 | +12V
[7 empty] | 2 | FAN_PWM
PWR
CPU
SMPS
48V 12.5A
PSP-600-48
SMPS
12V 100W
DC/DC
12V -> 5V
NCP3064 1.5A
DC/DC
5V -> 3.3V
LM1117-3.3V 1A
Top Case
Limit S/W
RF CON
Limit S/W
Touch LCD
PC
FAN

## RFGEN V2.0B
CPU Block
Gap | 2 | 2
CON | 15 | 15
CPU PCB | 1.6 | 1.6
Gap | 5 | 5 | CN100 |  | HD1 |  |  |  | HD1 |  |  |  | CN200
Heat Sink | 35 | 35 | MX35313-2P |  | Header 2x10 |  |  |  | Header 2x10 |  |  |  | 5267-8P | [5 empty] | CN105
PWR PCB | 1.6 | 1.6 | 1 | +12V | 1 | FW_CT | 2 | RV_CT | 1 | FW_CT | 2 | RV_CT | 1 | FW_CT |  |  |  |  | 5267-8P
Heat Sink | 60 | 80 | 2 | GND | 3 | GND | 4 | GND | 3 | GND | 4 | GND | 2 | RV_CT |  |  |  |  | 1 | FW_CT
Gap | 10 | 10 |  |  | 5 | FET_TEMP | 6 | PRE_AMP_ENA | 5 | FET_TEMP | 6 | PRE_AMP_ENA | 3 | GND |  |  |  |  | 2 | GND
Total | 130.2 | 150.2 | CN101 |  | 7 | BIAS_ON | 8 | PW_PWM | 7 | BIAS_ON | 8 |  | 4 | FET_TEMP |  |  |  |  | 3 | RV_CT
|  |  | MX35313-5P |  | 9 | IOUTB | 10 | GND | 9 | IOUTB | 10 | GND | 5 | PRE_AMP_ENA |  |  |  |  | 4 | GND
|  |  | 1 | +48V | 11 | GND | 12 | GND | 11 | GND | 12 | GND | 6 | BIAS_ON |  |  |  |  | 5
|  |  | 2 | +48V | 13 | GND | 14 | GND | 13 | GND | 14 | GND | 7 | GND |  |  |  |  | 6 | FET_TEMP
|  |  | 3 | - | 15 |  | 16 |  | 15 |  | 16 |  | 8 | GND |  |  |  |  | 7 | PRE_AMP_ENA
|  |  | 4 | GND | 17 | +48V | 18 | +48V | 17 | +48V | 18 | +48V | 9 | RF12V |  |  |  |  | 8 | BIAS_ON
|  |  | 5 | GND | 19 | +48V | 20 | +48V | 19 | +48V | 20 | +48V | 10 | RF12V
CN102
|  |  | 5267-3P |  | JTAG | [7 empty] | CN107 |  | J4
|  |  | 1 | TXD_LCD | 1 | +3.3V | 2 | +3.3V |  |  |  |  | MX35313-5P |  | LAB1143-04
|  |  | 2 | RXD_LCD | 3 | JNTRST | 4 | GND |  |  |  |  | 1 | OUT48V | 1 | OUT48V |  |  | CN106
|  |  | 3 | GND | 5 | JTDI | 6 | GND |  |  |  |  | 2 | OUT48V | 2 | OUT48V |  |  | MX35313-2P
[5 empty] | 7 | SYS_SWDIO | 8 | GND |  |  |  |  | 3 | - | 3 | - |  |  | 1 | +12V
|  |  | CN103 |  | 9 | SYS_SWCLK | 10 | GND |  |  |  |  | 4 | GND | 4 | GND |  |  | 2 | GND
|  |  | 5267-2P |  | 11 | NC | 12 | GND |  |  |  |  | 5 | GND | 5 | GND
|  |  | 1 | LIMIT_SW_A | 13 | JTDO | 14 | GND
|  |  | 2 | GND | 15 | NRST | 16 | GND |  |  |  |  | RFOUT1 |  | J3 |  | J2
[5 empty] | 17 | NC | 18 | GND |  |  |  |  | SMA_ST |  | SMA_RA |  | SMA_RA
|  |  | CN104 |  | 19 | NC | 20 | GND |  |  |  |  | 1 | RF_IN | 1 | RF_IN | 1 | RF_OUT
|  |  | 5267-2P | [9 empty] | 2 | GND | 2 | GND | 2 | GND
|  |  | 1 | LIMIT_SW_B | [8 empty] | 3 | GND | 3 | GND | 3 | GND
|  |  | 2 | GND | [8 empty] | 4 | GND | 4 | GND | 4 | GND
[13 empty] | 5 | GND | 5 | GND | 5 | GND
JP1
|  |  | JUMPER |  |  |  | FAN1
|  |  | 1 | GND |  |  | 5267-2P
|  |  | 2 | JP_BIAS |  |  | 1 | +12V
[7 empty] | 2 | FAN_PWM
FAN2
5267-2P
[7 empty] | 1 | +12V
[7 empty] | 2 | FAN_PWM
PWR
CPU
SMPS
48V 12.5A
PSP-600-48
SMPS
12V 100W
DC/DC
12V -> 5V
NCP3064 1.5A
DC/DC
5V -> 3.3V
LM1117-3.3V 1A
Top Case
Limit S/W
RF CON
Limit S/W
Touch LCD
PC
FAN
RF
DC/DC
48V -> 12V
LM2576HV-12 3A
DC/DC
12V -> -12V
TPS5430 3A

## Sheet2
423x208x177
|  | 10 | 20 | 30 | 40 | 50 | 60 | 70 | 80 | 90 | 100 | 110 | 120 | 130 | 140 | 150 | 160 | 170 | 180 | 190 | 200 | 210 | 220 | 230
10
20
30
40
50
60
70
80
90
100
| 110 | [23 empty] | 10 | 20 | 30 | 40 | 50 | 60 | 70 | 80 | 90 | 100 | 110 | 120 | 130 | 140 | 150 | 160 | 170 | 180 | 190
| 120 | [22 empty] | 10
| 130 | [22 empty] | 20
| 140 | [22 empty] | 30
| 150 | [22 empty] | 40
| 160 | [22 empty] | 50
| 170 | [22 empty] | 60
| 180 | [22 empty] | 70
| 190 | [22 empty] | 80
| 200 | [22 empty] | 90
| 210 | [22 empty] | 100
| 220 | [22 empty] | 110
| 230 | [22 empty] | 120
| 240 | [22 empty] | 130
| 250 | [22 empty] | 140
| 260 | [22 empty] | 150
| 270 | [22 empty] | 160
| 280 | [22 empty] | 170
| 290 | [22 empty] | 180
| 300 | [22 empty] | 190
| 310 | [22 empty] | 200
| 320 | [22 empty] | 210
| 330 | [22 empty] | 220
| 340 | [22 empty] | 230
| 350 | [22 empty] | 240
360
370
380
390
400
410
420
PWR
190x110
RF
250x150x
CPU
120x110
48V SMPS
185x120x93
12V SMPS
FAN
HD
48V
12V
RF
210x60