## SET
CPU
| 1 | 2 | 3 | 4 | 5 | 6
12V I[A] | 0.07 | 0.07 | 0.07 | 0.07 | 0.07 | 0.07
12V | 11.99 | 11.98 | 12 | 11.98 | 11.98 | 11.98
12V P[W] | 0.8393 | 0.8386 | 0.84 | 0.8386 | 0.8386 | 0.8386
5V | 5.03 | 5.04 | 5.01 | 5.02 | 5.02 | 5
3.3V | 3.291 | 3.283 | 3.31 | 3.28 | 3.31 | 3.305
NRST | 3.29 | 3.28 | 3.306 | 3.28 | 3.31 | 3.303
ST-LINK | OK | OK | OK | OK | OK | OK

## RF
CPU AD8051
|  | IOUT_B1 | R21 | R20 | Gain | Vout1 | R22 | R23 | R24 | IOUTB
| Calcul | 0.6 | 470 | 47 | 11 | 6.6 | 51 | NC | 51 | 3.3