## Path Gain
|  | CPU |  |  | POWER
|  | DDS : U3 | OP-AMP : U4 |  | OP-AMP : U1
|  |  | R21 | 4.99 | R4 | 680
|  |  | R20 | 1 | R5 | 680
|  |  | Gain | 5.99 | Gain | 2
계산치 | Vpp | 0.6 | 3.594 |  | 7.188
| Vrms | 0.2121 | 1.2705 |  | 2.541
Measure AD8051 | Vpp |  | 2.76 |  | 5.52 |  | Vrms | 1.27 | 0.5
| Vrms |  | 0.94 |  | 1.9513 |  | R | 10000 | 50
Measure LT1210 | Vpp |  | 2.84 |  | 6.12 |  | P | 0.00016129 | 0.005
| Vrms |  | 0.95 |  | 2.09

## AD8051
|  | Vcc=5V | [8 empty] | Source | Vin[V] - C17 |  | Vout[V] - RF_QR |  | Gain
| C17 | R31 | R32 | R34[KΩ] | R33[KΩ] | Gain | C19 | C20 | R35 | R36 | Vpp | Vpp | Vrms | Vpp | Vrms | Vpp | Vrms
Origin | 100nF | 2.7K | 2.7K | 4.99 | 1 | 5.99 | 1uF | 100nF | 0 | 10K | 0.6 | 0.52 | 0.16 | 2.64 | 0.9 | 5.0769 | 5.625
[7 empty] | 0 | 0 | 0 | 10K | 0.6 |  |  | 12 | 12 |  |  | AMP feedback path에 Cap 필요 - Cap이 없는 경우 Vin의 DC 2.5V가 증폭되어 12V sturation됨.
[9 empty] | 49.9 | 49.9 | 0.6 | 0.52 | 0.158 | 1.24 | 0.4 | 2.3846 | 2.5316
[9 empty] | 0 | NC | 0.6 | 0.52 | 0.158 | 2.6 | 0.889 | 5 | 5.6266
[8 empty] | 1nF |  |  | 0.6 | 0.52 | 0.158 | 2.64 | 0.907 | 5.0769 | 5.7405
|  |  |  | 4.99 | 0.806 | 7.1911 |  |  |  |  | 0.6 | 0.52 | 0.158 | 2.76 | 0.94 | 5.3077 | 5.9494

## LT1210
| Freq | 14 | 14 | 14 | 4 | 4 | MHz
| C | 1000 | 100 | 20 | 10000 | 100000 | pF
|  | 11.374 | 113.7398 | 568.6988 | 3.9809 | 0.39809
LT1210 Stage tune - MIS-PEN Sch
| Load = 51Ω w/o Trans | [8 empty] | Source | Vin[V] - TP1 |  | Vout[V] - RFIN |  | Gain
|  | R6 | C5 | C6 | R4 | R7 | Gain | R15 | R13 | Vpp | Vpp | Vrms | Vpp | Vrms | Vpp | Vrms
| Origin | 10K | 0.1nF | 10nF | 680 | 680 | 2 | NC | 51 | 1 |  |  | 2 | 0.655 | #DIV/0! | #DIV/0!
|  | 10K | NC | 10nF | 680 | 680 | 2 | NC | 51 | 1 | 1 | 0.3 | 2.16 | 0.7 | 2.16 | 2.3333
|  | NC | NC | 10nF | 680 | 680 | 2 | NC | 51 | 1 | 1 | 0.3 | 2.16 | 0.695 | 2.16 | 2.3167
|  | NC | NC | 10nF | 680 | 680 | 2 | NC | 51 | 3 | 2.68 | 0.9 | 5.88 | 2.02 | 2.194 | 2.2444
|  | 49.9 | NC | 10nF | 680 | 680 | 2 | NC | 51 | 3 | 1.2 | 0.38 | 2.56 | 0.88 | 2.1333 | 2.3158
|  | NC | 20pF | 10nF | 680 | 680 | 2 | NC | 51 | 1 | 1.04 | 0.3 | 2.2 | 0.71 | 2.1154 | 2.3667
|  | NC | 20pF | 10nF | 680 | 680 | 2 | NC | 51 | 3 | 2.72 | 0.9 | 5.92 | 2.04 | 2.1765 | 2.2667
| Tune1 | NC | 20pF | 1nF | 680 | 680 | 2 | NC | 51 | 3 | 2.7 | 0.91 | 6 | 2.07 | 2.2222 | 2.2747
Load = 51Ω w/ Trans
[7 empty] | Source | Vin[V] - TP1 |  | Vout[V] - RFIN |  | Gain |  | Vout[V] - T4-3pin |  | Vout[V] - T4-4pin |  | T4-3/ T4-4
|  | R13 | R15 | R14 | C39 | Trans | Vpp | Vpp | Vrms | Vpp | Vrms | Vpp | Vrms | Vpp | Vrms | Vpp | Vrms
| Tune1 | NC | 0 | 10K | 51 | 6T:6T | 3 | 2.8 | 0.95 | 6.12 | 2.1 | 2.1857 | 2.2105 | 1.52 | 0.495 | 3.04 | 1.03 | 0.5
[5 empty] | NC |  | 3 | 2.8 | 0.95 | 6 | 2.04 | 2.1429 | 2.1474 | 2.44 | 0.82 | 3.72 | 1.26 | 0.65591
[5 empty] | 10K |  | 3 | 2.8 | 0.95 | 6.12 | 2.11 | 2.1857 | 2.2211 | 2.44 | 0.82 | 3.72 | 1.26 | 0.65591
| Tune2 |  |  |  | 10K | 2T:2T | 3 | 2.84 | 0.95 | 6.12 | 2.09 | 2.1549 | 2.2 | 2.76 | 0.93 | 3.24 | 1.1 | 0.85185
Trans tune비가 높으면 출력 파형이 비대칭이 됨