## 0314_회사
RF Pout
CPU |  | POWER |  |  |  | Buck | [7 empty] | RF
IOUT_B1 |  | IOUTB |  | RFIN |  | 9V Bias | Duty |  | OUT48V | Current |  | P |  | RFIN2 |  | RFIF |  | RFO |  | Pout
Vpp | Vrms | Vpp | Vrms | Vpp | Vrms | Vdc | % | Vdc | Vdc | Imax | Irms | W_max | W_rms | Vpp | Vrms | Vpp | Vrms | Vpp | Vrms | W
[6 empty] | 0 | 50 | 24 | 22.3 | 8.8 | 5.41 | 196.24 | 120.643 | 23.4 | 7.55 |  |  | 224 | 74.9 | 112.2002
[6 empty] | 0 | 60 | 28.8 | 26.7 |  |  | 0 | 0 | 23.6 | 7.6 |  |  | 256 | 86.5 | 149.645 | 37.4448
[6 empty] | 0 | 70 | 33.6 | 32 |  |  | 0 | 0 | 23.2 | 7.56 |  |  | 292 | 97.8 | 191.2968 | 41.6518
[6 empty] | 0 | 80 | 38.4 | 35.49 |  |  | 0 | 0 | 23.4 | 7.51 |  |  | 304 | 103 | 212.18 | 20.8832
[6 empty] | 0 | 90 | 43.2 | 40 | 15.2 | 12.9 | 608 | 516 | 23.4 | 7.51 |  |  | 320 | 108 | 233.28 | 21.1
[6 empty] | 0 | 99.9 | 47.952 |  | 15.2 | 14.3 | 0 | 0 | 23.2 | 7.51 |  |  | 328 | 110 | 242
[8 empty] | 0 |  |  |  | 0 | 0 | [6 empty] | 0
[8 empty] | 0 |  |  |  | 0 | 0 | [6 empty] | 0
[8 empty] | 0 |  |  |  | 0 | 0 | [6 empty] | 0
Buck review
Duty | Rising | 초기 peak
50 | 32.8msec | 11.6V
RF On후 220msec 후 Buck ON

## 0326
1.5KW 50Ω Load
RF Pout
CPU |  | POWER |  |  |  | Buck | [7 empty] | RF
IOUT_B1 |  | IOUTB |  | RFIN |  | 9V Bias | Duty |  | OUT48V | Current |  | P |  | RFIN2 |  | RFIF |  | RFO |  | Pout |  | RFIF |  | RFO |  | Pout
Vpp | Vrms | Vpp | Vrms | Vpp | Vrms | Vdc | % | Vdc | Vdc | Imax | Irms | W_max | W_rms | Vpp | Vrms | Vpp | Vrms | Vpp | Vrms | W |  | Vpp | Vrms | Vpp | Vrms | W
[6 empty] | 0 | 50 | 24 | 22.1 |  |  | 0 | 0 |  |  |  |  | 163 | 54.5 | 59.405 |  | 221 | 74.1 | 210 | 71.4 | 101.9592
[6 empty] | 0 | 60 | 28.8 |  |  |  | 0 | 0 |  |  | 177 | 59.9 | 179 | 60 | 72 | 12.595 | 219 | 73.1 | 210 | 70.3 | 98.8418
[6 empty] | 0 | 70 | 33.6 | 31.7 |  |  | 0 | 0 |  |  | 195 | 65.9 | 198 | 66.1 | 87.3842 | 15.3842 |  |  |  |  | 0
[6 empty] | 0 | 80 | 38.4 |  |  |  | 0 | 0 |  |  | 200 | 67.7 | 203 | 67.8 | 91.9368 | 4.5526 |  |  |  |  | 0
[6 empty] | 0 | 90 | 43.2 |  |  |  | 0 | 0 |  |  | 206 | 69.4 | 207 | 69.5 | 96.605 | 4.6682 |  |  |  |  | 0
[6 empty] | 0 | 99.5 | 47.76 |  |  |  | 0 | 0 |  |  | 203 | 67.9 | 203 | 68.1 | 92.7522 | -3.8528 |  |  |  |  | 0
[8 empty] | 0 |  |  |  | 0 | 0 | [6 empty] | 0 | [5 empty] | 0
[8 empty] | 0 |  |  |  | 0 | 0 | [6 empty] | 0 | [5 empty] | 0
[8 empty] | 0 |  |  |  | 0 | 0 | [6 empty] | 0 | [5 empty] | 0
Buck review
Duty | Rising | 초기 peak
50 | 32.8msec | 11.6V
RF On후 220msec 후 Buck ON