## Tandem match coupler
Long-wave SWR meter
Tandem match coupler
http://www.giangrandi.ch/electronics/tandemmatch/tandemmatch.shtml
http://www.giangrandi.ch/electronics/lw-swr/lw-swr.shtml
reflected wave의 current의 위상이 forward wave의 current와 180º 차이가 남.
즉, 입력 전압이 +이면, wave가 load로 진행되고 이때 전류는 +이며,
반사파는 Load에서 source로 진행되고 전압이 +이지만 전류는 반대로 흐르므로 -이다.
forwaved wave와 reflected wave를 구별하기 위해 tandem match coupler 회로 사용
|  |  | TR1 : current transformer |  | forward wave : CN3 + / CN4 -
|  |  | TR2 : voltage transformer |  | reflected wave : CN3 - / CN4 +
TR1과 TR2각각에 대한 영향을 각각 계산하고 이를 합산한다.
1) 순방향의 경우
Voltage 계산 ( Voltage transformer TR2 )
TR2 2차측 전압은 N:1 turn ratio를 가지므로
CN3와 CN4의 Z는 GND로 연결되어 있고,
U_tr기준으로 closed loop를 생성하므로 2xZ의 impedance에 U_tr이 걸림
즉, 각각의 Z에 U_tr/2의 전압이 걸림
U_fwd는 U_tr의 반대 방향이고, U_ref는 순방향이다.
Current 계산 ( Current transformer TR1 )
|  |  | TR1 2차측 전류는 1:N turn ratio를 가지므로 |  |  | Load impedance를 CN3,CN4의 impedance와 틀린 조건
Load impedance가 ZL이므로 I_line = U_line / ZL
I_tr = U_line / (NxZL)
CN3과 CN4가 동일 impedance를 갖고,
전류의 방향이 Z에 걸리는 전압과 반대 방향이므로
I_fwd = - I_line / 2N = -U_line / (2NxZL)
I_ref = - I_line / 2N = -U_line / (2NxZL)
U_fwd = - ( U_line / 2N ) x ( Z / ZL )
U_ref = - ( U_line / 2N ) x ( Z / ZL )
TR1과 TR2에서의 전압을 합산하면,
U_fwd_total = -U_line/2N - ( U_line / 2N ) x ( Z / ZL )
= -U_line/2N ( 1 + Z/ZL )
U_ref_total = U_line/2N - ( U_line / 2N ) x ( Z / ZL )
= U_line/2N ( 1 - Z/ZL )
2) 역방향의 경우.
Voltage 계산 ( Voltage transformer TR2 )
TR2 2차측 전압은 N:1 turn ratio를 가지므로
CN3와 CN4의 Z는 GND로 연결되어 있고,
U_tr기준으로 closed loop를 생성하므로 2xZ의 impedance에 U_tr이 걸림
즉, 각각의 Z에 U_tr/2의 전압이 걸림
U_fwd는 U_tr의 반대 방향이고, U_ref는 순방향이다.
|  |  | 또한, U_tr과 Iref의 방향이 반대이므로 Utr은 반대 방향(-)을 갖는다. |  |  |  | U_fwd.u = -U_tr/2 = -(-U_line / N ) = U_line / N
|  |  | 이를 모두 적용하면 |  |  |  | U_ref.u = -U_tr/2 = -(U_line / N ) = -U_line / N
Current 계산 ( Current transformer TR1 )
TR1 2차측 전류는 1:N turn ratio를 가지므로
Load impedance가 ZL이므로 I_line = U_line / ZL
CN3과 CN4가 동일 impedance를 갖고,
전류의 방향이 Z에 걸리는 전압과 같은 방향이므로
TR1과 TR2에서의 전압을 합산하면,
U_fwd_total = U_line/2N - ( U_line / 2N ) x ( Z / ZL )
= U_line/2N ( 1 - Z/ZL )
U_ref_total = -U_line/2N - ( U_line / 2N ) x ( Z / ZL )
= -U_line/2N ( 1 + Z/ZL )
3) 순방향과 역방향 계산 결과 비교
대칭성을 가짐.
|  | 순방향 |  |  |  | 역방향

## Circuit
Long-wave SWR meter
Circuit
1) Coupling impedance
100Ω 2W 두개를 사용하여 50Ω 4W 설계
2) Transformer
turn ratio 1:25의 동일한 Transformer 2ea 사용
|  |  | INPUT |  |  | coupling
|  |  | P[W] | Vrms | Vpp | Vrms | Vpp | P[W]
|  |  | 10 | 22.3607 | 31.6276 | 0.89443 | 1.2651 | 0.016
|  |  | 100 | 70.7107 | 100.0151 | 2.8284 | 4.0006 | 0.16
|  |  | 1000 | 223.6068 | 316.2755 | 8.9443 | 12.651 | 1.6
2차측 impedance가 Load impedance의 10배의 impedance를 가져야 한다.
|  |  | Core |  | FT140-43 | FT114-43
|  |  | AL |  | 885 | 510
|  |  | uH for 25T |  | 553.125 | 318.75 | uH
|  |  | Start frequency |  | 0.3 | 0.3 | MHz
|  |  | 2차측 impedance |  | 1042.0875 | 600.525 | Ω
|  |  | 2차측 권선 길이 |  | 1.226 | 0.78 | m
2차측 권선의 길이가 가장 짧은 파장의 1/10 이하 이어야 한다.
|  |  | End frequency |  | 30 | MHz
|  |  | 파장 |  | 10 | m
|  |  | 2차측 권선 최대 길이 |  | 1 | m
3) rectified circuit
[5 empty] | R1 | 1 | KΩ
[5 empty] | R2 | 50 | KΩ
[5 empty] | RM | 1.5 | KΩ
|  |  | Pin[W] | Vpp | V1 | V2 | V3
|  |  | 0 | 0 | 0 | 0 | 0
|  |  | 20 | 44.7281 | 1.7891 | 1.755 | 0.051118
|  |  | 40 | 63.2551 | 2.5302 | 2.482 | 0.072292
|  |  | 60 | 77.4714 | 3.0989 | 3.0398 | 0.088539
|  |  | 80 | 89.4562 | 3.5782 | 3.5101 | 0.10224
|  |  | 100 | 100.0151 | 4.0006 | 3.9244 | 0.1143
|  |  | 120 | 109.5611 | 4.3824 | 4.299 | 0.12521
|  |  | 140 | 118.3395 | 4.7336 | 4.6434 | 0.13525
|  |  | 160 | 126.5102 | 5.0604 | 4.964 | 0.14458
|  |  | 180 | 134.1843 | 5.3674 | 5.2651 | 0.15335
|  |  | 200 | 141.4427 | 5.6577 | 5.5499 | 0.16165
|  |  | 220 | 148.3464 | 5.9339 | 5.8208 | 0.16954
|  |  | 240 | 154.9427 | 6.1977 | 6.0797 | 0.17708
|  |  | 260 | 161.2695 | 6.4508 | 6.3279 | 0.18431
|  |  | 280 | 167.3573 | 6.6943 | 6.5668 | 0.19127
|  |  | 300 | 173.2312 | 6.9292 | 6.7973 | 0.19798
①
①
③
②
②
③

## Coupling Voltage
Coupling Z | 100 |  |  |  | 100 |  |  |  | 100
Vin[Vrms] | 200 |  |  |  | 100 |  |  |  | 50
Pin[W] | 400 |  |  |  | 100 |  |  |  | 25
Turn ratio | 25 |  |  |  | 25 |  |  |  | 25
Load Z | Vfwd | Vref | Delta | VSWR | Vfwd | Vref | Delta | VSWR | Vfwd | Vref | Delta | VSWR
10 | -44 | -36 | -8 | 10 | -22 | -18 | -4 | 10 | -11 | -9 | -2 | 10
20 | -24 | -16 | -8 | 5 | -12 | -8 | -4 | 5 | -6 | -4 | -2 | 5
30 | -17.3333 | -9.3333 | -8 | 3.3333 | -8.6667 | -4.6667 | -4 | 3.3333 | -4.3333 | -2.3333 | -2 | 3.3333
40 | -14 | -6 | -8 | 2.5 | -7 | -3 | -4 | 2.5 | -3.5 | -1.5 | -2 | 2.5
50 | -12 | -4 | -8 | 2 | -6 | -2 | -4 | 2 | -3 | -1 | -2 | 2
60 | -10.6667 | -2.6667 | -8 | 1.6667 | -5.3333 | -1.3333 | -4 | 1.6667 | -2.6667 | -0.66667 | -2 | 1.6667
70 | -9.7143 | -1.7143 | -8 | 1.4286 | -4.8571 | -0.85714 | -4 | 1.4286 | -2.4286 | -0.42857 | -2 | 1.4286
80 | -9 | -1 | -8 | 1.25 | -4.5 | -0.5 | -4 | 1.25 | -2.25 | -0.25 | -2 | 1.25
90 | -8.4444 | -0.44444 | -8 | 1.1111 | -4.2222 | -0.22222 | -4 | 1.1111 | -2.1111 | -0.11111 | -2 | 1.1111
100 | -8 | 0 | -8 | 1 | -4 | 0 | -4 | 1 | -2 | 0 | -2 | 1
110 | -7.6364 | 0.36364 | -8 | 1.1 | -3.8182 | 0.18182 | -4 | 1.1 | -1.9091 | 0.090909 | -2 | 1.1
120 | -7.3333 | 0.66667 | -8 | 1.2 | -3.6667 | 0.33333 | -4 | 1.2 | -1.8333 | 0.16667 | -2 | 1.2
130 | -7.0769 | 0.92308 | -8 | 1.3 | -3.5385 | 0.46154 | -4 | 1.3 | -1.7692 | 0.23077 | -2 | 1.3
140 | -6.8571 | 1.1429 | -8 | 1.4 | -3.4286 | 0.57143 | -4 | 1.4 | -1.7143 | 0.28571 | -2 | 1.4
150 | -6.6667 | 1.3333 | -8 | 1.5 | -3.3333 | 0.66667 | -4 | 1.5 | -1.6667 | 0.33333 | -2 | 1.5
160 | -6.5 | 1.5 | -8 | 1.6 | -3.25 | 0.75 | -4 | 1.6 | -1.625 | 0.375 | -2 | 1.6
170 | -6.3529 | 1.6471 | -8 | 1.7 | -3.1765 | 0.82353 | -4 | 1.7 | -1.5882 | 0.41176 | -2 | 1.7
180 | -6.2222 | 1.7778 | -8 | 1.8 | -3.1111 | 0.88889 | -4 | 1.8 | -1.5556 | 0.44444 | -2 | 1.8
190 | -6.1053 | 1.8947 | -8 | 1.9 | -3.0526 | 0.94737 | -4 | 1.9 | -1.5263 | 0.47368 | -2 | 1.9
200 | -6 | 2 | -8 | 2 | -3 | 1 | -4 | 2 | -1.5 | 0.5 | -2 | 2
210 | -5.9048 | 2.0952 | -8 | 2.1 | -2.9524 | 1.0476 | -4 | 2.1 | -1.4762 | 0.52381 | -2 | 2.1
220 | -5.8182 | 2.1818 | -8 | 2.2 | -2.9091 | 1.0909 | -4 | 2.2 | -1.4545 | 0.54545 | -2 | 2.2
230 | -5.7391 | 2.2609 | -8 | 2.3 | -2.8696 | 1.1304 | -4 | 2.3 | -1.4348 | 0.56522 | -2 | 2.3
240 | -5.6667 | 2.3333 | -8 | 2.4 | -2.8333 | 1.1667 | -4 | 2.4 | -1.4167 | 0.58333 | -2 | 2.4
250 | -5.6 | 2.4 | -8 | 2.5 | -2.8 | 1.2 | -4 | 2.5 | -1.4 | 0.6 | -2 | 2.5
260 | -5.5385 | 2.4615 | -8 | 2.6 | -2.7692 | 1.2308 | -4 | 2.6 | -1.3846 | 0.61538 | -2 | 2.6
270 | -5.4815 | 2.5185 | -8 | 2.7 | -2.7407 | 1.2593 | -4 | 2.7 | -1.3704 | 0.62963 | -2 | 2.7
280 | -5.4286 | 2.5714 | -8 | 2.8 | -2.7143 | 1.2857 | -4 | 2.8 | -1.3571 | 0.64286 | -2 | 2.8
290 | -5.3793 | 2.6207 | -8 | 2.9 | -2.6897 | 1.3103 | -4 | 2.9 | -1.3448 | 0.65517 | -2 | 2.9
300 | -5.3333 | 2.6667 | -8 | 3 | -2.6667 | 1.3333 | -4 | 3 | -1.3333 | 0.66667 | -2 | 3
310 | -5.2903 | 2.7097 | -8 | 3.1 | -2.6452 | 1.3548 | -4 | 3.1 | -1.3226 | 0.67742 | -2 | 3.1
320 | -5.25 | 2.75 | -8 | 3.2 | -2.625 | 1.375 | -4 | 3.2 | -1.3125 | 0.6875 | -2 | 3.2
330 | -5.2121 | 2.7879 | -8 | 3.3 | -2.6061 | 1.3939 | -4 | 3.3 | -1.303 | 0.69697 | -2 | 3.3
340 | -5.1765 | 2.8235 | -8 | 3.4 | -2.5882 | 1.4118 | -4 | 3.4 | -1.2941 | 0.70588 | -2 | 3.4
350 | -5.1429 | 2.8571 | -8 | 3.5 | -2.5714 | 1.4286 | -4 | 3.5 | -1.2857 | 0.71429 | -2 | 3.5
360 | -5.1111 | 2.8889 | -8 | 3.6 | -2.5556 | 1.4444 | -4 | 3.6 | -1.2778 | 0.72222 | -2 | 3.6
370 | -5.0811 | 2.9189 | -8 | 3.7 | -2.5405 | 1.4595 | -4 | 3.7 | -1.2703 | 0.72973 | -2 | 3.7
380 | -5.0526 | 2.9474 | -8 | 3.8 | -2.5263 | 1.4737 | -4 | 3.8 | -1.2632 | 0.73684 | -2 | 3.8
390 | -5.0256 | 2.9744 | -8 | 3.9 | -2.5128 | 1.4872 | -4 | 3.9 | -1.2564 | 0.74359 | -2 | 3.9
400 | -5 | 3 | -8 | 4 | -2.5 | 1.5 | -4 | 4 | -1.25 | 0.75 | -2 | 4
410 | -4.9756 | 3.0244 | -8 | 4.1 | -2.4878 | 1.5122 | -4 | 4.1 | -1.2439 | 0.7561 | -2 | 4.1
420 | -4.9524 | 3.0476 | -8 | 4.2 | -2.4762 | 1.5238 | -4 | 4.2 | -1.2381 | 0.7619 | -2 | 4.2
430 | -4.9302 | 3.0698 | -8 | 4.3 | -2.4651 | 1.5349 | -4 | 4.3 | -1.2326 | 0.76744 | -2 | 4.3
440 | -4.9091 | 3.0909 | -8 | 4.4 | -2.4545 | 1.5455 | -4 | 4.4 | -1.2273 | 0.77273 | -2 | 4.4
450 | -4.8889 | 3.1111 | -8 | 4.5 | -2.4444 | 1.5556 | -4 | 4.5 | -1.2222 | 0.77778 | -2 | 4.5
460 | -4.8696 | 3.1304 | -8 | 4.6 | -2.4348 | 1.5652 | -4 | 4.6 | -1.2174 | 0.78261 | -2 | 4.6
470 | -4.8511 | 3.1489 | -8 | 4.7 | -2.4255 | 1.5745 | -4 | 4.7 | -1.2128 | 0.78723 | -2 | 4.7
480 | -4.8333 | 3.1667 | -8 | 4.8 | -2.4167 | 1.5833 | -4 | 4.8 | -1.2083 | 0.79167 | -2 | 4.8
490 | -4.8163 | 3.1837 | -8 | 4.9 | -2.4082 | 1.5918 | -4 | 4.9 | -1.2041 | 0.79592 | -2 | 4.9
500 | -4.8 | 3.2 | -8 | 5 | -2.4 | 1.6 | -4 | 5 | -1.2 | 0.8 | -2 | 5
510 | -4.7843 | 3.2157 | -8 | 5.1 | -2.3922 | 1.6078 | -4 | 5.1 | -1.1961 | 0.80392 | -2 | 5.1
520 | -4.7692 | 3.2308 | -8 | 5.2 | -2.3846 | 1.6154 | -4 | 5.2 | -1.1923 | 0.80769 | -2 | 5.2
530 | -4.7547 | 3.2453 | -8 | 5.3 | -2.3774 | 1.6226 | -4 | 5.3 | -1.1887 | 0.81132 | -2 | 5.3
540 | -4.7407 | 3.2593 | -8 | 5.4 | -2.3704 | 1.6296 | -4 | 5.4 | -1.1852 | 0.81481 | -2 | 5.4
550 | -4.7273 | 3.2727 | -8 | 5.5 | -2.3636 | 1.6364 | -4 | 5.5 | -1.1818 | 0.81818 | -2 | 5.5
560 | -4.7143 | 3.2857 | -8 | 5.6 | -2.3571 | 1.6429 | -4 | 5.6 | -1.1786 | 0.82143 | -2 | 5.6
570 | -4.7018 | 3.2982 | -8 | 5.7 | -2.3509 | 1.6491 | -4 | 5.7 | -1.1754 | 0.82456 | -2 | 5.7
580 | -4.6897 | 3.3103 | -8 | 5.8 | -2.3448 | 1.6552 | -4 | 5.8 | -1.1724 | 0.82759 | -2 | 5.8
590 | -4.678 | 3.322 | -8 | 5.9 | -2.339 | 1.661 | -4 | 5.9 | -1.1695 | 0.83051 | -2 | 5.9
600 | -4.6667 | 3.3333 | -8 | 6 | -2.3333 | 1.6667 | -4 | 6 | -1.1667 | 0.83333 | -2 | 6
610 | -4.6557 | 3.3443 | -8 | 6.1 | -2.3279 | 1.6721 | -4 | 6.1 | -1.1639 | 0.83607 | -2 | 6.1
620 | -4.6452 | 3.3548 | -8 | 6.2 | -2.3226 | 1.6774 | -4 | 6.2 | -1.1613 | 0.83871 | -2 | 6.2
630 | -4.6349 | 3.3651 | -8 | 6.3 | -2.3175 | 1.6825 | -4 | 6.3 | -1.1587 | 0.84127 | -2 | 6.3
640 | -4.625 | 3.375 | -8 | 6.4 | -2.3125 | 1.6875 | -4 | 6.4 | -1.1562 | 0.84375 | -2 | 6.4
650 | -4.6154 | 3.3846 | -8 | 6.5 | -2.3077 | 1.6923 | -4 | 6.5 | -1.1538 | 0.84615 | -2 | 6.5
660 | -4.6061 | 3.3939 | -8 | 6.6 | -2.303 | 1.697 | -4 | 6.6 | -1.1515 | 0.84848 | -2 | 6.6
670 | -4.597 | 3.403 | -8 | 6.7 | -2.2985 | 1.7015 | -4 | 6.7 | -1.1493 | 0.85075 | -2 | 6.7
680 | -4.5882 | 3.4118 | -8 | 6.8 | -2.2941 | 1.7059 | -4 | 6.8 | -1.1471 | 0.85294 | -2 | 6.8
690 | -4.5797 | 3.4203 | -8 | 6.9 | -2.2899 | 1.7101 | -4 | 6.9 | -1.1449 | 0.85507 | -2 | 6.9
700 | -4.5714 | 3.4286 | -8 | 7 | -2.2857 | 1.7143 | -4 | 7 | -1.1429 | 0.85714 | -2 | 7
710 | -4.5634 | 3.4366 | -8 | 7.1 | -2.2817 | 1.7183 | -4 | 7.1 | -1.1408 | 0.85915 | -2 | 7.1
720 | -4.5556 | 3.4444 | -8 | 7.2 | -2.2778 | 1.7222 | -4 | 7.2 | -1.1389 | 0.86111 | -2 | 7.2
730 | -4.5479 | 3.4521 | -8 | 7.3 | -2.274 | 1.726 | -4 | 7.3 | -1.137 | 0.86301 | -2 | 7.3
740 | -4.5405 | 3.4595 | -8 | 7.4 | -2.2703 | 1.7297 | -4 | 7.4 | -1.1351 | 0.86486 | -2 | 7.4
750 | -4.5333 | 3.4667 | -8 | 7.5 | -2.2667 | 1.7333 | -4 | 7.5 | -1.1333 | 0.86667 | -2 | 7.5
760 | -4.5263 | 3.4737 | -8 | 7.6 | -2.2632 | 1.7368 | -4 | 7.6 | -1.1316 | 0.86842 | -2 | 7.6
770 | -4.5195 | 3.4805 | -8 | 7.7 | -2.2597 | 1.7403 | -4 | 7.7 | -1.1299 | 0.87013 | -2 | 7.7
780 | -4.5128 | 3.4872 | -8 | 7.8 | -2.2564 | 1.7436 | -4 | 7.8 | -1.1282 | 0.87179 | -2 | 7.8
790 | -4.5063 | 3.4937 | -8 | 7.9 | -2.2532 | 1.7468 | -4 | 7.9 | -1.1266 | 0.87342 | -2 | 7.9
800 | -4.5 | 3.5 | -8 | 8 | -2.25 | 1.75 | -4 | 8 | -1.125 | 0.875 | -2 | 8
810 | -4.4938 | 3.5062 | -8 | 8.1 | -2.2469 | 1.7531 | -4 | 8.1 | -1.1235 | 0.87654 | -2 | 8.1
820 | -4.4878 | 3.5122 | -8 | 8.2 | -2.2439 | 1.7561 | -4 | 8.2 | -1.122 | 0.87805 | -2 | 8.2
830 | -4.4819 | 3.5181 | -8 | 8.3 | -2.241 | 1.759 | -4 | 8.3 | -1.1205 | 0.87952 | -2 | 8.3
840 | -4.4762 | 3.5238 | -8 | 8.4 | -2.2381 | 1.7619 | -4 | 8.4 | -1.119 | 0.88095 | -2 | 8.4
850 | -4.4706 | 3.5294 | -8 | 8.5 | -2.2353 | 1.7647 | -4 | 8.5 | -1.1176 | 0.88235 | -2 | 8.5
860 | -4.4651 | 3.5349 | -8 | 8.6 | -2.2326 | 1.7674 | -4 | 8.6 | -1.1163 | 0.88372 | -2 | 8.6
870 | -4.4598 | 3.5402 | -8 | 8.7 | -2.2299 | 1.7701 | -4 | 8.7 | -1.1149 | 0.88506 | -2 | 8.7
880 | -4.4545 | 3.5455 | -8 | 8.8 | -2.2273 | 1.7727 | -4 | 8.8 | -1.1136 | 0.88636 | -2 | 8.8
890 | -4.4494 | 3.5506 | -8 | 8.9 | -2.2247 | 1.7753 | -4 | 8.9 | -1.1124 | 0.88764 | -2 | 8.9
900 | -4.4444 | 3.5556 | -8 | 9 | -2.2222 | 1.7778 | -4 | 9 | -1.1111 | 0.88889 | -2 | 9
910 | -4.4396 | 3.5604 | -8 | 9.1 | -2.2198 | 1.7802 | -4 | 9.1 | -1.1099 | 0.89011 | -2 | 9.1
920 | -4.4348 | 3.5652 | -8 | 9.2 | -2.2174 | 1.7826 | -4 | 9.2 | -1.1087 | 0.8913 | -2 | 9.2
930 | -4.4301 | 3.5699 | -8 | 9.3 | -2.2151 | 1.7849 | -4 | 9.3 | -1.1075 | 0.89247 | -2 | 9.3
940 | -4.4255 | 3.5745 | -8 | 9.4 | -2.2128 | 1.7872 | -4 | 9.4 | -1.1064 | 0.89362 | -2 | 9.4
950 | -4.4211 | 3.5789 | -8 | 9.5 | -2.2105 | 1.7895 | -4 | 9.5 | -1.1053 | 0.89474 | -2 | 9.5
960 | -4.4167 | 3.5833 | -8 | 9.6 | -2.2083 | 1.7917 | -4 | 9.6 | -1.1042 | 0.89583 | -2 | 9.6
970 | -4.4124 | 3.5876 | -8 | 9.7 | -2.2062 | 1.7938 | -4 | 9.7 | -1.1031 | 0.89691 | -2 | 9.7
980 | -4.4082 | 3.5918 | -8 | 9.8 | -2.2041 | 1.7959 | -4 | 9.8 | -1.102 | 0.89796 | -2 | 9.8
990 | -4.404 | 3.596 | -8 | 9.9 | -2.202 | 1.798 | -4 | 9.9 | -1.101 | 0.89899 | -2 | 9.9
1000 | -4.4 | 3.6 | -8 | 10 | -2.2 | 1.8 | -4 | 10 | -1.1 | 0.9 | -2 | 10

## Test results
DDS : 800KHz, 20Vpp
|  |  |  | Vrms[mV] |  |  |  | Vfwd |  | Vref |  | ref-fwd
| ZL | Vin | P[W] | Vfwd | Vref |  | Γ | nsec | 위상차 | nsec | 위상차 | 위상차
| 10 | 1.8 | 0.324 | 135 | 89.4 |  | 0.66222 | 740 | 213.12 | 850 | 244.8 | 31.68
| 50 | 3.58 | 0.25633 | 136 | 18.4 |  | 0.13529 | 640 | 184.32 | 950 | 273.6 | 89.28
| 100 | 4.71 | 0.22184 | 137 | 47.2 |  | 0.34453 | 620 | 178.56 | 1210 | 348.48 | 169.92
| 200 | 5.65 | 0.15961 | 137 | 82.9 |  | 0.60511 | 630 | 181.44 | 1240 | 357.12 | 175.68
| 500 | 6.37 | 0.081154 | 137 | 111 |  | 0.81022 | 620 | 178.56 | 1240 | 357.12 | 178.56
| 1000 | 6.74 | 0.045428 | 138 | 126 |  | 0.91304
| OPEN | 7.05 |  | 138 | 137 |  | 0.99275
ULTRANSFORMER 50Ω matching
w/o HP
| Level = 5 | Vin | P[W] | Vrms[V] |  | Delta | Γ | Vfwd |  | Vref |  | ref-fwd | S
| ZL |  |  | Vfwd | Vref |  |  | nsec | 위상차 | nsec | 위상차 | 위상차
| 10 | 13.6 | 18.496 | 1.04 | 0.697 | 0.343 | 0.67019 | 700 | 201.6 | 830 | 239.04 | 37.44 | 5.0641
| 50 | 23.9 | 11.4242 | 0.924 | 0.121 | 0.803 | 0.13095 | 630 | 181.44 | 1000 | 288 | 106.56 | 1.3014
| 100 | 33.9 | 11.4921 | 1 | 0.351 | 0.649 | 0.351 | 640 | 184.32 | 1230 | 354.24 | 169.92 | 2.0817
| 200 | 38.3 | 7.3344 | 0.946 | 0.577 | 0.369 | 0.60994 | 600 | 172.8 | 1240 | 357.12 | 184.32 | 4.1274
| 500 | 40.2 | 3.2321 | 0.884 | 0.718 | 0.166 | 0.81222 | 610 | 175.68 | 1210 | 348.48 | 172.8 | 9.6506
| 1000 | 41.6 | 1.7306 | 0.863 | 0.794 | 0.069 | 0.92005 | 590 | 169.92 | 1220 | 351.36 | 181.44 | 24.0145
| OPEN | 41.4 |  | 0.823 | 0.828 | -0.005 | 1.0061 | 620 | 178.56 | 1250 | 360 | 181.44 | -330.2
| Level = 10 | Vin | P[W] | Vrms[V] |  | Delta | Γ | Vfwd |  | Vref |  | ref-fwd | S
| ZL |  |  | Vfwd | Vref |  |  | nsec | 위상차 | nsec | 위상차 | 위상차
| 10 | 19 | 36.1 | 1.44 | 0.957 | 0.483 | 0.66458 | [5 empty] | 4.9627
| 50 | 33.1 | 21.9122 | 1.28 | 0.168 | 1.112 | 0.13125 | [5 empty] | 1.3022
| 100 | 46.3 | 21.4369 | 1.37 | 0.481 | 0.889 | 0.35109 | [5 empty] | 2.0821
| 200 | 51.9 | 13.468 | 1.29 | 0.786 | 0.504 | 0.6093 | [5 empty] | 4.119
| 500 | 54.4 | 5.9187 | 1.2 | 0.974 | 0.226 | 0.81167 | [5 empty] | 9.6195
| 1000 | 56.3 | 3.1697 | 1.18 | 1.08 | 0.1 | 0.91525 | [5 empty] | 22.6
| OPEN | 56.1 |  | 1.12 | 1.12 | 0 | 1 | [5 empty] | #DIV/0!
w/ HP
w/o coupler 50Ω 기준 : 23.9Vrms
| Level = 5 | Vin | P[W] | Vrms[V] |  | Delta | Γ | Vfwd |  | Vref |  | ref-fwd | S
| ZL |  |  | Vfwd | Vref |  |  | nsec | 위상차 | nsec | 위상차 | 위상차
| 10 | 8.85 | 7.8322 | 0.921 | 0.552 | 0.369 | 0.59935 |  | 0 |  | 0 | 0 | 3.9919
| 50 | 23.7 | 11.2338 | 0.96 | 0.0979 | 0.8621 | 0.10198 |  | 0 |  | 0 | 0 | 1.2271
| 100 | 31.6 | 9.9856 | 0.959 | 0.341 | 0.618 | 0.35558 |  | 0 |  | 0 | 0 | 2.1036
| 200 | 34.5 | 5.9512 | 0.875 | 0.532 | 0.343 | 0.608 |  | 0 |  | 0 | 0 | 4.102
| 500 | 35.8 | 2.5633 | 0.805 | 0.652 | 0.153 | 0.80994 |  | 0 |  | 0 | 0 | 9.5229
| 1000 | 36.9 | 1.3616 | 0.783 | 0.714 | 0.069 | 0.91188 |  | 0 |  | 0 | 0 | 21.6957
| OPEN | 36.9 |  | 0.748 | 0.747 | 0.001 | 0.99866 |  | 0 |  | 0 | 0 | 1495
coupler에 의한 Loss는 없음